## Data
Header Information | measured depth (ft) | inclination (°) | azimuth (°) | true vertical depth (ft) | northing +N/-S (ft) | easting +E/-W (ft)
Operator Name | 0 | 0 | 0 | 0 | 0 | 0
EXTRACTION OIL & GAS | 100 | 0 | 0 | 100 | 0 | 0
Operator Number | 200 | 0 | 0 | 200 | 0 | 0
10459 | 300 | 0 | 0 | 300 | 0 | 0
Well Name and Number | 400 | 0 | 0 | 400 | 0 | 0
MT-MAPLEWOOD C4-8-7 | 500 | 0 | 0 | 500 | 0 | 0
API Number (if available) | 600 | 0 | 0 | 600 | 0 | 0
| 700 | 0 | 0 | 700 | 0 | 0
Location: QQ SEC TWP RGE | 800 | 0 | 0 | 800 | 0 | 0
NE NW SEC. 9 T5N R65W | 900 | 0 | 0 | 900 | 0 | 0
Citing Type: Planned or Actual | 1000 | 0 | 0 | 1000 | 0 | 0
PLANNED | 1100 | 0 | 0 | 1100 | 0 | 0
Deviation Indicator | 1200 | 0 | 0 | 1200 | 0 | 0
Horizontal | 1300 | 0 | 0 | 1300 | 0 | 0
North Reference | 1400 | 0 | 0 | 1400 | 0 | 0
True | 1500 | 0 | 0 | 1500 | 0 | 0
Grid Type | 1600 | 2 | 235.26 | 1599.98 | -0.99 | -1.43
#VALUE! | 1700 | 4 | 235.26 | 1699.84 | -3.98 | -5.73
| 1800 | 6 | 235.26 | 1799.45 | -8.94 | -12.9
| 1800.55 | 6.01 | 235.26 | 1800 | -8.98 | -12.94
| 1865.55 | 6.01 | 235.26 | 1864.64 | -12.85 | -18.54
| 1900 | 6.87 | 235.26 | 1898.87 | -15.06 | -21.71
| 2000 | 9.37 | 235.26 | 1997.86 | -23.11 | -33.32
| 2100 | 11.87 | 235.26 | 2096.14 | -33.61 | -48.47
| 2200 | 14.37 | 235.26 | 2193.52 | -46.55 | -67.12
| 2300 | 16.87 | 235.26 | 2289.82 | -61.89 | -89.25
| 2400 | 19.37 | 235.26 | 2384.85 | -79.62 | -114.81
| 2500 | 21.87 | 235.26 | 2478.44 | -99.69 | -143.75
| 2600 | 24.37 | 235.26 | 2570.4 | -122.07 | -176.01
| 2700 | 26.87 | 235.26 | 2660.56 | -146.71 | -211.54
| 2766.34 | 28.53 | 235.26 | 2719.29 | -164.28 | -236.89
| 2800 | 28.53 | 235.26 | 2748.86 | -173.44 | -250.1
| 2900 | 28.53 | 235.26 | 2836.72 | -200.66 | -289.34
| 3000 | 28.53 | 235.26 | 2924.57 | -227.88 | -328.59
| 3100 | 28.53 | 235.26 | 3012.43 | -255.1 | -367.84
| 3200 | 28.53 | 235.26 | 3100.29 | -282.32 | -407.09
| 3300 | 28.53 | 235.26 | 3188.14 | -309.54 | -446.34
| 3400 | 28.53 | 235.26 | 3276 | -336.76 | -485.59
| 3500 | 28.53 | 235.26 | 3363.86 | -363.98 | -524.83
| 3600 | 28.53 | 235.26 | 3451.71 | -391.2 | -564.08
| 3700 | 28.53 | 235.26 | 3539.57 | -418.42 | -603.33
| 3800 | 28.53 | 235.26 | 3627.42 | -445.63 | -642.58
| 3900 | 28.53 | 235.26 | 3715.28 | -472.85 | -681.83
| 4000 | 28.53 | 235.26 | 3803.14 | -500.07 | -721.08
| 4100 | 28.53 | 235.26 | 3890.99 | -527.29 | -760.32
| 4200 | 28.53 | 235.26 | 3978.85 | -554.51 | -799.57
| 4300 | 28.53 | 235.26 | 4066.7 | -581.73 | -838.82
| 4400 | 28.53 | 235.26 | 4154.56 | -608.95 | -878.07
| 4500 | 28.53 | 235.26 | 4242.42 | -636.17 | -917.32
| 4600 | 28.53 | 235.26 | 4330.27 | -663.39 | -956.57
| 4700 | 28.53 | 235.26 | 4418.13 | -690.61 | -995.81
| 4800 | 28.53 | 235.26 | 4505.98 | -717.83 | -1035.06
| 4900 | 28.53 | 235.26 | 4593.84 | -745.05 | -1074.31
| 5000 | 28.53 | 235.26 | 4681.7 | -772.26 | -1113.56
| 5100 | 28.53 | 235.26 | 4769.55 | -799.48 | -1152.81
| 5200 | 28.53 | 235.26 | 4857.41 | -826.7 | -1192.06
| 5300 | 28.53 | 235.26 | 4945.26 | -853.92 | -1231.3
| 5400 | 28.53 | 235.26 | 5033.12 | -881.14 | -1270.55
| 5500 | 28.53 | 235.26 | 5120.98 | -908.36 | -1309.8
| 5600 | 28.53 | 235.26 | 5208.83 | -935.58 | -1349.05
| 5700 | 28.53 | 235.26 | 5296.69 | -962.8 | -1388.3
| 5769.05 | 28.53 | 235.26 | 5357.35 | -981.59 | -1415.4
| 5800 | 27.76 | 235.26 | 5384.64 | -989.91 | -1427.39
| 5900 | 25.26 | 235.26 | 5474.12 | -1015.34 | -1464.07
| 6000 | 22.76 | 235.26 | 5565.47 | -1038.53 | -1497.5
| 6100 | 20.26 | 235.26 | 5658.5 | -1059.42 | -1527.62
| 6200 | 17.76 | 235.26 | 5753.04 | -1077.98 | -1554.38
| 6300 | 15.26 | 235.26 | 5848.91 | -1094.17 | -1577.72
| 6400 | 12.76 | 235.26 | 5945.93 | -1107.96 | -1597.61
| 6500 | 10.26 | 235.26 | 6043.91 | -1119.33 | -1614
| 6600 | 7.76 | 235.26 | 6142.67 | -1128.25 | -1626.87
| 6700 | 5.26 | 235.26 | 6242.02 | -1134.71 | -1636.18
| 6800 | 2.76 | 235.26 | 6341.76 | -1138.69 | -1641.92
| 6900 | 0.26 | 235.26 | 6441.72 | -1140.19 | -1644.08
| 6910.28 | 0 | 0 | 6452 | -1140.2 | -1644.1
| 6940.28 | 0 | 0 | 6482 | -1140.2 | -1644.1
| 7000 | 5.97 | 272.55 | 6541.61 | -1140.06 | -1647.21
| 7100 | 15.97 | 272.55 | 6639.66 | -1139.22 | -1666.2
| 7200 | 25.97 | 272.55 | 6732.92 | -1137.62 | -1701.9
| 7300 | 35.97 | 272.55 | 6818.55 | -1135.34 | -1753.25
| 7400 | 45.97 | 272.55 | 6893.96 | -1132.42 | -1818.66
| 7500 | 55.97 | 272.55 | 6956.86 | -1128.97 | -1896.17
| 7600 | 65.97 | 272.55 | 7005.33 | -1125.08 | -1983.4
| 7700 | 75.97 | 272.55 | 7037.9 | -1120.87 | -2077.72
| 7800 | 85.97 | 272.55 | 7053.58 | -1116.48 | -2176.26
| 7840.35 | 90 | 272.55 | 7055 | -1114.69 | -2216.54
| 7900 | 90 | 272.55 | 7055 | -1112.03 | -2276.13
| 8000 | 90 | 272.55 | 7055 | -1107.58 | -2376.03
| 8100 | 90 | 272.55 | 7055 | -1103.13 | -2475.93
| 8200 | 90 | 272.55 | 7055 | -1098.68 | -2575.83
| 8300 | 90 | 272.55 | 7055 | -1094.22 | -2675.73
| 8400 | 90 | 272.55 | 7055 | -1089.77 | -2775.63
| 8500 | 90 | 272.55 | 7055 | -1085.32 | -2875.53
| 8600 | 90 | 272.55 | 7054.99 | -1080.87 | -2975.43
| 8700 | 90 | 272.55 | 7054.99 | -1076.42 | -3075.33
| 8800 | 90 | 272.55 | 7054.99 | -1071.97 | -3175.24
| 8900 | 90 | 272.55 | 7054.99 | -1067.52 | -3275.14
| 9000 | 90 | 272.55 | 7054.99 | -1063.06 | -3375.04
| 9100 | 90 | 272.55 | 7054.99 | -1058.61 | -3474.94
| 9200 | 90 | 272.55 | 7054.99 | -1054.16 | -3574.84
| 9300 | 90 | 272.55 | 7054.99 | -1049.71 | -3674.74
| 9400 | 90 | 272.55 | 7054.99 | -1045.26 | -3774.64
| 9500 | 90 | 272.55 | 7054.99 | -1040.81 | -3874.54
| 9600 | 90 | 272.55 | 7054.99 | -1036.36 | -3974.44
| 9700 | 90 | 272.55 | 7054.99 | -1031.91 | -4074.34
| 9800 | 90 | 272.55 | 7054.99 | -1027.46 | -4174.24
| 9900 | 90 | 272.55 | 7054.99 | -1023.01 | -4274.15
| 10000 | 90 | 272.55 | 7054.99 | -1018.56 | -4374.05
| 10100 | 90 | 272.55 | 7054.99 | -1014.11 | -4473.95
| 10200 | 90 | 272.55 | 7054.99 | -1009.66 | -4573.85
| 10300 | 90 | 272.55 | 7054.99 | -1005.21 | -4673.75
| 10400 | 90 | 272.55 | 7054.99 | -1000.76 | -4773.65
| 10500 | 90 | 272.55 | 7054.99 | -996.31 | -4873.55
| 10600 | 90 | 272.55 | 7054.98 | -991.86 | -4973.45
| 10700 | 90 | 272.55 | 7054.98 | -987.41 | -5073.35
| 10800 | 90 | 272.55 | 7054.98 | -982.96 | -5173.25
| 10900 | 90 | 272.55 | 7054.98 | -978.52 | -5273.15
| 11000 | 90 | 272.55 | 7054.98 | -974.07 | -5373.06
| 11100 | 90 | 272.55 | 7054.98 | -969.62 | -5472.96
| 11200 | 90 | 272.55 | 7054.98 | -965.17 | -5572.86
| 11300 | 90 | 272.55 | 7054.98 | -960.72 | -5672.76
| 11400 | 90 | 272.55 | 7054.98 | -956.27 | -5772.66
| 11500 | 90 | 272.55 | 7054.98 | -951.82 | -5872.56
| 11600 | 90 | 272.55 | 7054.98 | -947.38 | -5972.46
| 11700 | 90 | 272.55 | 7054.98 | -942.93 | -6072.36
| 11800 | 90 | 272.55 | 7054.98 | -938.48 | -6172.26
| 11900 | 90 | 272.55 | 7054.98 | -934.03 | -6272.16
| 12000 | 90 | 272.55 | 7054.98 | -929.58 | -6372.07
| 12100 | 90 | 272.55 | 7054.98 | -925.14 | -6471.97
| 12200 | 90 | 272.55 | 7054.98 | -920.69 | -6571.87
| 12300 | 90 | 272.55 | 7054.98 | -916.24 | -6671.77
| 12400 | 90 | 272.55 | 7054.98 | -911.79 | -6771.67
| 12500 | 90 | 272.55 | 7054.98 | -907.35 | -6871.57
| 12600 | 90 | 272.55 | 7054.98 | -902.9 | -6971.47
| 12700 | 90 | 272.55 | 7054.98 | -898.45 | -7071.37
| 12800 | 90 | 272.55 | 7054.98 | -894.01 | -7171.27
| 12900 | 90 | 272.55 | 7054.98 | -889.56 | -7271.18
| 13000 | 90 | 272.55 | 7054.98 | -885.11 | -7371.08
| 13100 | 90 | 272.55 | 7054.98 | -880.67 | -7470.98
| 13200 | 90 | 272.55 | 7054.98 | -876.22 | -7570.88
| 13300 | 90 | 272.55 | 7054.98 | -871.77 | -7670.78
| 13400 | 90 | 272.55 | 7054.98 | -867.33 | -7770.68
| 13500 | 90 | 272.55 | 7054.98 | -862.88 | -7870.58
| 13600 | 90 | 272.55 | 7054.98 | -858.44 | -7970.48
| 13700 | 90 | 272.55 | 7054.98 | -853.99 | -8070.38
| 13800 | 90 | 272.55 | 7054.98 | -849.54 | -8170.29
| 13900 | 90 | 272.55 | 7054.98 | -845.1 | -8270.19
| 14000 | 90 | 272.55 | 7054.98 | -840.65 | -8370.09
| 14100 | 90 | 272.55 | 7054.98 | -836.21 | -8469.99
| 14200 | 90 | 272.55 | 7054.98 | -831.76 | -8569.89
| 14300 | 90 | 272.55 | 7054.98 | -827.32 | -8669.79
| 14400 | 90 | 272.55 | 7054.98 | -822.87 | -8769.69
| 14500 | 90 | 272.55 | 7054.98 | -818.43 | -8869.59
| 14600 | 90 | 272.55 | 7054.98 | -813.98 | -8969.49
| 14700 | 90 | 272.55 | 7054.98 | -809.54 | -9069.4
| 14800 | 90 | 272.55 | 7054.99 | -805.09 | -9169.3
| 14900 | 90 | 272.55 | 7054.99 | -800.65 | -9269.2
| 15000 | 90 | 272.55 | 7054.99 | -796.2 | -9369.1
| 15100 | 90 | 272.55 | 7054.99 | -791.76 | -9469
| 15200 | 90 | 272.55 | 7054.99 | -787.31 | -9568.9
| 15300 | 90 | 272.55 | 7054.99 | -782.87 | -9668.8
| 15400 | 90 | 272.55 | 7054.99 | -778.43 | -9768.7
| 15500 | 90 | 272.55 | 7054.99 | -773.98 | -9868.61
| 15600 | 90 | 272.55 | 7054.99 | -769.54 | -9968.51
| 15700 | 90 | 272.55 | 7054.99 | -765.09 | -10068.41
| 15800 | 90 | 272.55 | 7054.99 | -760.65 | -10168.31
| 15900 | 90 | 272.55 | 7054.99 | -756.21 | -10268.21
| 16000 | 90 | 272.55 | 7054.99 | -751.76 | -10368.11
| 16100 | 90 | 272.55 | 7054.99 | -747.32 | -10468.01
| 16200 | 90 | 272.55 | 7054.99 | -742.88 | -10567.91
| 16300 | 90 | 272.55 | 7054.99 | -738.43 | -10667.82
| 16400 | 90 | 272.55 | 7054.99 | -733.99 | -10767.72
| 16500 | 90 | 272.55 | 7054.99 | -729.55 | -10867.62
| 16600 | 90 | 272.55 | 7054.99 | -725.11 | -10967.52
| 16700 | 90 | 272.55 | 7054.99 | -720.66 | -11067.42
| 16800 | 90 | 272.55 | 7055 | -716.22 | -11167.32
| 16900 | 90 | 272.55 | 7055 | -711.78 | -11267.22
| 17000 | 90 | 272.55 | 7055 | -707.34 | -11367.12
| 17100 | 90 | 272.55 | 7055 | -702.89 | -11467.03
| 17200 | 90 | 272.55 | 7055 | -698.45 | -11566.93
| 17300 | 90 | 272.55 | 7055 | -694.01 | -11666.83
| 17400 | 90 | 272.55 | 7055 | -689.57 | -11766.73
| 17487.16 | 90 | 272.55 | 7055 | -685.7 | -11853.81

## Lookup (hidden)
North Reference | RetunValue | Grid Type | ReturnValue | Deviation Indicator | ReturnValue
| 2 |  | 0 |  | 4
True |  | SPCS-Colorado Central-NAD27 |  | Directional
Grid |  | SPCS-Colorado Central-NAD83 |  | High Angle
|  | SPCS-Colorado North-NAD27 |  | Horizontal
SPCS-Colorado North-NAD83
SPCS-Colorado South-NAD27
SPCS-Colorado South-NAD83
UTM-Zone 12 NAD27
UTM-Zone 12 NAD83
UTM-Zone 13 NAD27
UTM-Zone 13 NAD83