## Data
Header Information | measured depth (ft) | inclination (°) | azimuth (°) | true vertical depth (ft) | northing +N/-S (ft) | easting +E/-W (ft)
Operator Name | 0 | 0 | 0 | 0 | 0 | 0
KERR-MCGEE | 20 | 0 | 0 | 20 | 0 | 0
Operator Number | 103 | 0.4 | 301.3 | 103 | 0.15 | -0.25
47120 | 168 | 0.4 | 257.1 | 168 | 0.22 | -0.66
Well Name and Number | 225 | 0.1 | 322 | 225 | 0.21 | -0.89
TROUDT 34C-33HZ | 286 | 0.5 | 255.8 | 286 | 0.19 | -1.18
API Number (if available) | 346 | 0.4 | 263.4 | 345.99 | 0.1 | -1.64
| 410 | 0.6 | 289.9 | 409.99 | 0.19 | -2.18
Location: QQ SEC TWP RGE | 473 | 0.8 | 289.3 | 472.99 | 0.45 | -2.9
SEC.33-T2N-R67W | 536 | 0.7 | 287.9 | 535.98 | 0.71 | -3.68
Citing Type: Planned or Actual | 600 | 0.2 | 265.7 | 599.98 | 0.82 | -4.17
ACTUAL | 664 | 0.4 | 87.2 | 663.98 | 0.82 | -4.06
Deviation Indicator | 728 | 0.4 | 106.7 | 727.98 | 0.77 | -3.62
Horizontal | 791 | 0.6 | 99.4 | 790.98 | 0.65 | -3.08
North Reference | 854 | 0.7 | 113.1 | 853.97 | 0.45 | -2.4
True | 918 | 0.7 | 108.5 | 917.97 | 0.17 | -1.67
Grid Type | 982 | 0.8 | 109.2 | 981.96 | -0.1 | -0.88
#VALUE! | 1046 | 0.9 | 95.3 | 1045.95 | -0.29 | 0.04
| 1111 | 0.7 | 66 | 1110.95 | -0.18 | 0.91
| 1150 | 0.9 | 75.5 | 1149.94 | 0 | 1.43
| 1252 | 0.8 | 43 | 1251.93 | 0.72 | 2.69
| 1344 | 0.6 | 23.1 | 1343.93 | 1.63 | 3.32
| 1436 | 2.1 | 237.5 | 1435.91 | 1.17 | 2.08
| 1530 | 3.5 | 237.4 | 1529.8 | -1.3 | -1.79
| 1624 | 4.6 | 238 | 1623.56 | -4.85 | -7.4
| 1718 | 5.5 | 234.4 | 1717.19 | -9.47 | -14.26
| 1813 | 7.2 | 238.2 | 1811.61 | -15.26 | -23.02
| 1907 | 8.6 | 237.9 | 1904.71 | -22.09 | -33.98
| 2001 | 10.3 | 237.6 | 1997.43 | -30.33 | -47.03
| 2095 | 12.1 | 238.6 | 2089.64 | -39.97 | -62.54
| 2189 | 13.9 | 237.6 | 2181.23 | -51.15 | -80.48
| 2283 | 15.5 | 239.4 | 2272.15 | -63.6 | -100.83
| 2378 | 18.2 | 238.8 | 2363.06 | -77.75 | -124.45
| 2472 | 19.6 | 237.4 | 2451.99 | -93.85 | -150.29
| 2660 | 16.9 | 232.9 | 2630.53 | -127.33 | -198.66
| 2849 | 18.5 | 237.4 | 2810.58 | -160.06 | -245.84
| 3037 | 18.3 | 236.4 | 2988.97 | -192.46 | -295.55
| 3226 | 16 | 235.9 | 3169.56 | -223.49 | -341.84
| 3414 | 18.7 | 248.6 | 3349.05 | -249.02 | -391.38
| 3603 | 19 | 243.3 | 3527.93 | -273.91 | -447.08
| 3791 | 17.8 | 242.1 | 3706.31 | -301.1 | -499.82
| 3979 | 16.7 | 237 | 3885.86 | -329.26 | -547.87
| 4168 | 17.3 | 241.5 | 4066.61 | -357.46 | -595.34
| 4356 | 17.7 | 237.7 | 4245.92 | -386.07 | -644.07
| 4545 | 15.8 | 231.6 | 4426.9 | -417.42 | -688.53
| 4734 | 17.5 | 240.8 | 4608.01 | -447.27 | -733.51
| 4922 | 19 | 240.9 | 4786.54 | -475.94 | -784.93
| 5110 | 18.1 | 242.1 | 4964.78 | -504.49 | -837.48
| 5299 | 17.3 | 245.8 | 5144.83 | -529.75 | -889.06
| 5488 | 19.5 | 236.7 | 5324.2 | -558.6 | -941.07
| 5677 | 17.8 | 232.6 | 5503.27 | -593.47 | -990.39
| 5865 | 17.7 | 234.6 | 5682.33 | -627.48 | -1036.52
| 6054 | 14.2 | 233.8 | 5864.02 | -657.82 | -1078.66
| 6242 | 7.3 | 241.6 | 6048.62 | -677.15 | -1107.81
| 6431 | 4.6 | 241.9 | 6236.58 | -686.43 | -1125.06
| 6619 | 2.8 | 247.6 | 6424.18 | -691.73 | -1135.95
| 6807 | 2.6 | 246.7 | 6611.98 | -695.17 | -1144.12
| 6996 | 1.3 | 308.7 | 6800.88 | -695.52 | -1149.73
| 7184 | 1.6 | 298.2 | 6988.82 | -692.95 | -1153.7
| 7278 | 1.7 | 298.1 | 7082.78 | -691.67 | -1156.09
| 7373 | 8.3 | 349.2 | 7177.39 | -684.26 | -1158.62
| 7467 | 18.7 | 359.3 | 7268.68 | -662.47 | -1160.08
| 7561 | 26.7 | 0.6 | 7355.33 | -626.22 | -1160.05
| 7656 | 37.1 | 3.8 | 7435.88 | -576.15 | -1157.92
| 7750 | 46.5 | 0.7 | 7505.88 | -513.62 | -1155.62
| 7844 | 54.4 | 1 | 7565.69 | -441.21 | -1154.53
| 7939 | 61.7 | 1.4 | 7615.93 | -360.67 | -1152.83
| 8033 | 69.8 | 2.8 | 7654.5 | -275.1 | -1149.66
| 8128 | 77 | 4.4 | 7681.63 | -184.31 | -1143.93
| 8222 | 83.3 | 2.2 | 7697.7 | -91.9 | -1138.61
| 8285 | 87.6 | 1.8 | 7702.7 | -29.15 | -1136.42
| 8433 | 89.3 | 2.2 | 7706.7 | 118.7 | -1131.26
| 8527 | 90.1 | 2.2 | 7707.19 | 212.63 | -1127.65
| 8621 | 90.7 | 0.8 | 7706.54 | 306.59 | -1125.19
| 8715 | 90.6 | 0.9 | 7705.47 | 400.58 | -1123.8
| 8809 | 90.8 | 359.5 | 7704.32 | 494.57 | -1123.47
| 8903 | 89.6 | 358.8 | 7703.99 | 588.55 | -1124.86
| 8997 | 88.5 | 359.1 | 7705.55 | 682.52 | -1126.59
| 9091 | 88.5 | 358.3 | 7708.01 | 776.47 | -1128.72
| 9186 | 89.2 | 358.3 | 7709.92 | 871.41 | -1131.54
| 9280 | 90 | 358.3 | 7710.58 | 965.36 | -1134.32
| 9374 | 91 | 0.2 | 7709.76 | 1059.34 | -1135.55
| 9468 | 89.3 | 359.9 | 7709.51 | 1153.34 | -1135.47
| 9562 | 91 | 1.7 | 7709.26 | 1247.32 | -1134.16
| 9657 | 89.1 | 2.2 | 7709.18 | 1342.26 | -1130.93
| 9751 | 90.2 | 2.7 | 7709.75 | 1436.17 | -1126.91
| 9845 | 90.5 | 1.1 | 7709.18 | 1530.12 | -1123.79
| 9939 | 90.7 | 359.4 | 7708.2 | 1624.11 | -1123.38
| 10033 | 91.3 | 359.1 | 7706.56 | 1718.08 | -1124.61
| 10127 | 89.6 | 359.1 | 7705.82 | 1812.07 | -1126.09
| 10222 | 91.3 | 359.9 | 7705.07 | 1907.06 | -1126.92
| 10316 | 92 | 359.6 | 7702.36 | 2001.02 | -1127.33
| 10410 | 91 | 0.3 | 7699.9 | 2094.98 | -1127.41
| 10504 | 91.6 | 359.8 | 7697.77 | 2188.96 | -1127.33
| 10598 | 90.9 | 0.6 | 7695.72 | 2282.93 | -1127
| 10693 | 89.7 | 0.9 | 7695.22 | 2377.92 | -1125.76
| 10787 | 90.3 | 0.7 | 7695.22 | 2471.91 | -1124.44
| 10881 | 91.2 | 0.6 | 7693.99 | 2565.9 | -1123.38
| 10975 | 90.6 | 2.2 | 7692.52 | 2659.85 | -1121.08
| 11069 | 89.8 | 0.5 | 7692.19 | 2753.82 | -1118.87
| 11164 | 90.1 | 359.4 | 7692.27 | 2848.82 | -1118.95
| 11258 | 90.8 | 358.6 | 7691.53 | 2942.8 | -1120.59
| 11352 | 89.9 | 359.3 | 7690.96 | 3036.78 | -1122.31
| 11447 | 89.6 | 0.8 | 7691.37 | 3131.78 | -1122.23
| 11541 | 90.2 | 0.8 | 7691.54 | 3225.77 | -1120.92
| 11635 | 90.9 | 1.2 | 7690.63 | 3319.75 | -1119.28
| 11729 | 89 | 0.1 | 7690.72 | 3413.74 | -1118.21
| 11824 | 89.7 | 0.1 | 7691.79 | 3508.73 | -1118.04
| 11918 | 90.4 | 359.5 | 7691.71 | 3602.73 | -1118.37
| 12012 | 91.2 | 359.2 | 7690.4 | 3696.71 | -1119.44
| 12106 | 88.9 | 358.7 | 7690.32 | 3790.69 | -1121.16
| 12201 | 89.1 | 359.3 | 7691.98 | 3885.66 | -1122.82
| 12295 | 87.5 | 0.6 | 7694.76 | 3979.62 | -1122.9
| 12389 | 88.7 | 0.8 | 7697.88 | 4073.55 | -1121.75
| 12483 | 87.2 | 1.5 | 7701.24 | 4167.47 | -1119.87
| 12577 | 89.1 | 0.8 | 7704.28 | 4261.4 | -1117.98
| 12671 | 89 | 0.8 | 7705.84 | 4355.38 | -1116.67
| 12766 | 89.8 | 0.7 | 7706.83 | 4450.36 | -1115.43
| 12835 | 89.8 | 0.7 | 7707.07 | 4519.36 | -1114.58

## Lookup (hidden)
North Reference | RetunValue | Grid Type | ReturnValue | Deviation Indicator | ReturnValue
| 2 |  | 0 |  | 4
True |  | SPCS-Colorado Central-NAD27 |  | Directional
Grid |  | SPCS-Colorado Central-NAD83 |  | High Angle
|  | SPCS-Colorado North-NAD27 |  | Horizontal
SPCS-Colorado North-NAD83
SPCS-Colorado South-NAD27
SPCS-Colorado South-NAD83
UTM-Zone 12 NAD27
UTM-Zone 12 NAD83
UTM-Zone 13 NAD27
UTM-Zone 13 NAD83