## Data
Header Information | measured depth (ft) | inclination (°) | azimuth (°) | true vertical depth (ft) | northing +N/-S (ft) | easting +E/-W (ft)
Operator Name | 0 | 0 | 0 | 0 | 0 | 0
KERR-MCGEE | 20 | 0 | 0 | 20 | 0 | 0
Operator Number | 103 | 0.7 | 22.2 | 103 | 0.47 | 0.19
47120 | 168 | 0.7 | 26.7 | 167.99 | 1.19 | 0.52
Well Name and Number | 225 | 0.9 | 44.9 | 224.99 | 1.82 | 0.99
TROUDT 13N-33HZ | 286 | 0.2 | 3.8 | 285.98 | 2.27 | 1.34
API Number (if available) | 346 | 0.1 | 227.7 | 345.98 | 2.33 | 1.31
| 410 | 0.2 | 128 | 409.98 | 2.23 | 1.35
Location: QQ SEC TWP RGE | 473 | 0.01 | 278.6 | 472.98 | 2.16 | 1.43
SEC.33-T2N-R67W | 536 | 0.4 | 153.9 | 535.98 | 1.96 | 1.53
Citing Type: Planned or Actual | 600 | 0.2 | 154.2 | 599.98 | 1.66 | 1.67
ACTUAL | 664 | 0.1 | 47 | 663.98 | 1.6 | 1.76
Deviation Indicator | 728 | 0.3 | 5.7 | 727.98 | 1.81 | 1.82
Horizontal | 791 | 0.4 | 232.2 | 790.98 | 1.84 | 1.66
North Reference | 854 | 0.3 | 147.4 | 853.98 | 1.56 | 1.58
True | 918 | 0.3 | 52.1 | 917.98 | 1.52 | 1.8
Grid Type | 982 | 0.6 | 356.3 | 981.98 | 1.96 | 1.91
#VALUE! | 1046 | 0.5 | 3.8 | 1045.98 | 2.57 | 1.91
| 1111 | 0.4 | 313.6 | 1110.97 | 3.01 | 1.76
| 1146 | 0.7 | 302.7 | 1145.97 | 3.21 | 1.49
| 1186 | 0.7 | 268.6 | 1185.97 | 3.34 | 1.04
| 1280 | 0.9 | 277.4 | 1279.96 | 3.42 | -0.26
| 1374 | 3.2 | 231.4 | 1373.9 | 1.88 | -3.05
| 1563 | 6.2 | 219 | 1562.25 | -9.35 | -13.59
| 1752 | 8.4 | 217.3 | 1749.7 | -28.26 | -28.38
| 1941 | 9.7 | 215.2 | 1936.35 | -52.26 | -45.93
| 2130 | 14.3 | 216.9 | 2121.17 | -83.95 | -69.13
| 2319 | 13.9 | 220.5 | 2304.48 | -119.88 | -97.89
| 2507 | 15.5 | 222.2 | 2486.32 | -155.66 | -129.43
| 2696 | 13.4 | 229.9 | 2669.34 | -188.48 | -163.16
| 2886 | 15.7 | 226.8 | 2853.24 | -220.27 | -198.74
| 3074 | 13.5 | 227.5 | 3035.16 | -252.51 | -233.47
| 3263 | 16 | 218.7 | 3217.94 | -287.75 | -266.03
| 3452 | 15 | 221.9 | 3400.07 | -326.29 | -298.65
| 3640 | 13.2 | 219.4 | 3582.4 | -360.98 | -328.52
| 3830 | 15.7 | 215.9 | 3766.38 | -398.58 | -357.37
| 4019 | 12.5 | 212 | 3949.66 | -436.65 | -383.21
| 4207 | 15.7 | 222.9 | 4132.01 | -472.55 | -411.32
| 4396 | 17.1 | 220.8 | 4313.31 | -512.32 | -446.89
| 4585 | 12.1 | 216.6 | 4496.16 | -549.28 | -476.88
| 4774 | 15.5 | 225.4 | 4679.7 | -582.93 | -506.68
| 4963 | 17.4 | 226.8 | 4860.95 | -620.01 | -545.26
| 5152 | 11.8 | 218.3 | 5043.8 | -654.55 | -577.87
| 5341 | 9.5 | 221.5 | 5229.53 | -681.4 | -600.19
| 5530 | 4.9 | 214.5 | 5416.99 | -699.75 | -615.1
| 5718 | 3.2 | 211 | 5604.52 | -710.86 | -622.35
| 5907 | 2.3 | 345.6 | 5793.42 | -711.71 | -626.02
| 6096 | 1.6 | 329.8 | 5982.31 | -705.76 | -628.29
| 6284 | 0.4 | 265.5 | 6170.28 | -703.54 | -630.26
| 6473 | 0.9 | 277.8 | 6359.27 | -703.39 | -632.39
| 6662 | 0.9 | 265.1 | 6548.24 | -703.32 | -635.34
| 6851 | 1.1 | 267.9 | 6737.21 | -703.51 | -638.63
| 7040 | 3.5 | 347.7 | 6926.08 | -697.94 | -641.67
| 7135 | 17.8 | 7.1 | 7019.22 | -680.6 | -640.49
| 7230 | 28.2 | 6 | 7106.55 | -643.77 | -636.34
| 7324 | 35.5 | 0.4 | 7186.36 | -594.31 | -633.82
| 7419 | 38.5 | 358.6 | 7262.22 | -537.15 | -634.35
| 7513 | 48.4 | 1.1 | 7330.38 | -472.6 | -634.39
| 7608 | 57.9 | 2.8 | 7387.29 | -396.72 | -631.74
| 7703 | 66.5 | 3.2 | 7431.56 | -312.88 | -627.33
| 7797 | 73.7 | 0.7 | 7463.54 | -224.6 | -624.37
| 7892 | 76.2 | 359.7 | 7488.2 | -132.87 | -624.06
| 7987 | 82.5 | 358.3 | 7505.75 | -39.57 | -625.7
| 8081 | 87.8 | 0.4 | 7513.7 | 54.05 | -626.75
| 8176 | 90.6 | 1.8 | 7515.02 | 149.01 | -624.93
| 8270 | 91.8 | 2.5 | 7513.06 | 242.92 | -621.4
| 8365 | 91.7 | 1.8 | 7510.15 | 337.81 | -617.84
| 8460 | 90.6 | 2.5 | 7508.25 | 432.72 | -614.28
| 8554 | 88.3 | 1.1 | 7509.15 | 526.66 | -611.32
| 8649 | 88.3 | 359.7 | 7511.97 | 621.61 | -610.66
| 8744 | 88.7 | 359 | 7514.46 | 716.57 | -611.74
| 8838 | 91 | 358.6 | 7514.7 | 810.55 | -613.71
| 8933 | 93.3 | 358.3 | 7511.14 | 905.44 | -616.27
| 9027 | 91.3 | 358.3 | 7507.37 | 999.32 | -619.06
| 9122 | 90.8 | 0 | 7505.62 | 1094.29 | -620.47
| 9216 | 90.3 | 2.5 | 7504.72 | 1188.25 | -618.42
| 9311 | 92.6 | 2.1 | 7502.32 | 1283.14 | -614.61
| 9405 | 90.6 | 2.5 | 7499.69 | 1377.02 | -610.84
| 9500 | 87.1 | 2.8 | 7501.6 | 1471.88 | -606.45
| 9595 | 87.6 | 2.1 | 7505.99 | 1566.7 | -602.39
| 9689 | 88.7 | 1.4 | 7509.03 | 1660.6 | -599.52
| 9784 | 89.9 | 0.7 | 7510.19 | 1755.58 | -597.78
| 9878 | 91.3 | 0.7 | 7509.2 | 1849.56 | -596.63
| 9973 | 92.7 | 359.7 | 7505.89 | 1944.5 | -596.3
| 10067 | 91 | 359.7 | 7502.85 | 2038.45 | -596.79
| 10162 | 91.7 | 358.6 | 7500.62 | 2133.41 | -598.2
| 10256 | 92 | 358.6 | 7497.58 | 2227.33 | -600.5
| 10350 | 90.4 | 0.4 | 7495.61 | 2321.3 | -601.32
| 10445 | 91.3 | 0.4 | 7494.2 | 2416.28 | -600.65
| 10540 | 90.1 | 2.5 | 7493.04 | 2511.24 | -598.25
| 10634 | 90.6 | 2.1 | 7492.47 | 2605.16 | -594.48
| 10729 | 91.8 | 1.1 | 7490.48 | 2700.1 | -591.82
| 10823 | 90.6 | 1.1 | 7488.51 | 2794.06 | -590.02
| 10918 | 90.3 | 1.8 | 7487.76 | 2889.03 | -587.62
| 11012 | 88.9 | 2.8 | 7488.42 | 2982.95 | -583.84
| 11106 | 89.6 | 2.8 | 7489.65 | 3076.82 | -579.25
| 11201 | 91 | 1.8 | 7489.15 | 3171.74 | -575.44
| 11296 | 89.6 | 0 | 7488.66 | 3266.72 | -573.95
| 11390 | 89.9 | 359 | 7489.07 | 3360.72 | -574.77
| 11485 | 90.8 | 357.9 | 7488.48 | 3455.68 | -577.34
| 11579 | 91.8 | 0.7 | 7486.35 | 3549.64 | -578.49
| 11674 | 89.9 | 0 | 7484.94 | 3644.62 | -577.91
| 11769 | 91 | 359.3 | 7484.2 | 3739.61 | -578.49
| 11863 | 92.9 | 357.6 | 7481 | 3833.52 | -581.03
| 11958 | 92.2 | 358.3 | 7476.77 | 3928.36 | -584.42
| 12052 | 88 | 2.8 | 7476.61 | 4022.31 | -583.52
| 12147 | 88.7 | 2.5 | 7479.34 | 4117.17 | -579.13
| 12241 | 89.6 | 1.4 | 7480.74 | 4211.1 | -575.93
| 12335 | 90.4 | 0.4 | 7480.74 | 4305.09 | -574.45
| 12430 | 91.7 | 359.3 | 7479 | 4400.07 | -574.7
| 12526 | 91.7 | 359.3 | 7476.15 | 4496.02 | -575.88

## Lookup (hidden)
North Reference | RetunValue | Grid Type | ReturnValue | Deviation Indicator | ReturnValue
| 2 |  | 0 |  | 4
True |  | SPCS-Colorado Central-NAD27 |  | Directional
Grid |  | SPCS-Colorado Central-NAD83 |  | High Angle
|  | SPCS-Colorado North-NAD27 |  | Horizontal
SPCS-Colorado North-NAD83
SPCS-Colorado South-NAD27
SPCS-Colorado South-NAD83
UTM-Zone 12 NAD27
UTM-Zone 12 NAD83
UTM-Zone 13 NAD27
UTM-Zone 13 NAD83