## Data
Header Information | measured depth (ft) | inclination (°) | azimuth (°) | true vertical depth (ft) | northing +N/-S (ft) | easting +E/-W (ft)
Operator Name | 0 | 0 | 0 | 0 | 0 | 0
KERR-MCGEE | 20 | 0 | 0 | 20 | 0 | 0
Operator Number | 103 | 0.8 | 310 | 103 | 0.37 | -0.44
47120 | 168 | 0.7 | 322.4 | 167.99 | 0.98 | -1.03
Well Name and Number | 225 | 0.6 | 273.4 | 224.99 | 1.27 | -1.54
TROUDT 14N-33HZ | 286 | 0.7 | 249.9 | 285.98 | 1.16 | -2.21
API Number (if available) | 346 | 0.2 | 13 | 345.98 | 1.14 | -2.53
| 410 | 0.8 | 67.4 | 409.98 | 1.42 | -2.1
Location: QQ SEC TWP RGE | 473 | 1.1 | 70 | 472.97 | 1.8 | -1.12
SEC.33-T2N-R67W | 536 | 0.8 | 55.2 | 535.96 | 2.25 | -0.19
Citing Type: Planned or Actual | 600 | 0.8 | 354.9 | 599.96 | 2.95 | 0.13
ACTUAL | 664 | 1 | 319 | 663.95 | 3.82 | -0.27
Deviation Indicator | 728 | 0.9 | 285.1 | 727.94 | 4.37 | -1.12
Horizontal | 791 | 0.9 | 215 | 790.94 | 4.1 | -1.88
North Reference | 854 | 1.3 | 204.2 | 853.92 | 3.04 | -2.46
True | 918 | 1.8 | 201 | 917.9 | 1.44 | -3.12
Grid Type | 982 | 1.3 | 198.5 | 981.88 | -0.19 | -3.71
#VALUE! | 1046 | 1 | 190 | 1045.86 | -1.43 | -4.04
| 1111 | 0.5 | 151.2 | 1110.86 | -2.23 | -4
| 1279 | 0.4 | 113.7 | 1278.85 | -3.11 | -3.11
| 1374 | 2 | 148.6 | 1373.83 | -4.66 | -1.94
| 1468 | 3.3 | 155.2 | 1467.73 | -8.52 | 0.05
| 1563 | 5.3 | 164.7 | 1562.46 | -15.23 | 2.35
| 1657 | 7 | 173.8 | 1655.92 | -25.11 | 4.12
| 1752 | 9.7 | 184 | 1749.9 | -38.86 | 4.18
| 1846 | 11.5 | 180.7 | 1842.3 | -56.13 | 3.52
| 1941 | 11.1 | 180.5 | 1935.46 | -74.74 | 3.32
| 2130 | 12.4 | 175.7 | 2120.5 | -113.17 | 4.68
| 2319 | 11.3 | 177.1 | 2305.47 | -151.9 | 7.14
| 2507 | 10.3 | 175.1 | 2490.13 | -187.04 | 9.51
| 2696 | 10 | 175.4 | 2676.18 | -220.24 | 12.27
| 2885 | 9.5 | 173.5 | 2862.45 | -252.09 | 15.35
| 3074 | 11.5 | 176 | 3048.27 | -286.38 | 18.43
| 3263 | 12.7 | 175.1 | 3233.07 | -325.88 | 21.52
| 3452 | 10.1 | 162.3 | 3418.36 | -362.38 | 28.34
| 3640 | 10.8 | 177.6 | 3603.27 | -395.69 | 34.09
| 3829 | 9.7 | 179.1 | 3789.25 | -429.3 | 35.08
| 4018 | 9.5 | 171.2 | 3975.61 | -460.64 | 37.72
| 4207 | 9.5 | 170.4 | 4162.02 | -491.43 | 42.7
| 4396 | 11.2 | 176.2 | 4347.95 | -525.13 | 46.52
| 4584 | 11 | 180.5 | 4532.43 | -561.28 | 47.57
| 4773 | 12 | 178.5 | 4717.64 | -598.95 | 47.93
| 4962 | 9.8 | 172.4 | 4903.22 | -634.54 | 50.57
| 5151 | 6.5 | 184.2 | 5090.3 | -661.16 | 51.92
| 5341 | 5.5 | 182.8 | 5279.26 | -680.98 | 50.68
| 5530 | 2.3 | 184.9 | 5467.79 | -693.81 | 49.92
| 5718 | 0.5 | 14.2 | 5655.75 | -696.78 | 49.8
| 5907 | 0.7 | 22.4 | 5844.74 | -694.91 | 50.44
| 6095 | 1 | 354.6 | 6032.72 | -692.22 | 50.72
| 6284 | 0.6 | 33.9 | 6221.7 | -689.75 | 51.12
| 6472 | 2.9 | 113.8 | 6409.62 | -690.85 | 56.02
| 6661 | 1.3 | 216.4 | 6598.53 | -694.51 | 59.12
| 6851 | 0.7 | 206 | 6788.5 | -697.29 | 57.34
| 6945 | 0.4 | 182.4 | 6882.49 | -698.13 | 57.07
| 7040 | 2.9 | 1.5 | 6977.46 | -696.06 | 57.12
| 7134 | 16.1 | 356.2 | 7069.97 | -680.61 | 56.31
| 7229 | 22 | 354.7 | 7159.72 | -649.72 | 53.8
| 7324 | 25.2 | 359.7 | 7246.78 | -611.77 | 52.05
| 7418 | 34.2 | 8.4 | 7328.38 | -565.5 | 55.81
| 7513 | 45 | 5.4 | 7401.48 | -505.47 | 62.89
| 7608 | 56 | 358.1 | 7461.86 | -432.39 | 64.75
| 7702 | 64.2 | 353.4 | 7508.7 | -351.24 | 58.59
| 7797 | 73.7 | 356.3 | 7542.79 | -263.04 | 50.71
| 7891 | 80 | 354.5 | 7564.16 | -171.85 | 43.35
| 7986 | 90.7 | 358.2 | 7571.86 | -77.51 | 37.36
| 8081 | 91.8 | 0 | 7569.78 | 17.45 | 35.87
| 8175 | 92 | 0.8 | 7566.67 | 111.39 | 36.52
| 8270 | 91 | 2.8 | 7564.18 | 206.31 | 39.51
| 8365 | 92.8 | 2.2 | 7561.03 | 301.16 | 43.65
| 8459 | 90.6 | 3.7 | 7558.24 | 394.99 | 48.48
| 8554 | 93.1 | 3.9 | 7555.18 | 489.72 | 54.78
| 8649 | 91.3 | 2.9 | 7551.53 | 584.48 | 60.4
| 8743 | 86.8 | 359.5 | 7553.09 | 678.41 | 62.37
| 8838 | 89.4 | 359.5 | 7556.24 | 773.34 | 61.55
| 8932 | 91.3 | 358.3 | 7555.66 | 867.32 | 59.74
| 9027 | 91.1 | 1.2 | 7553.67 | 962.29 | 59.33
| 9121 | 88.2 | 0.7 | 7554.25 | 1056.26 | 60.88
| 9216 | 88.7 | 0.6 | 7556.82 | 1151.22 | 61.96
| 9310 | 90.1 | 3.3 | 7557.8 | 1245.15 | 65.16
| 9405 | 91.1 | 3.6 | 7556.81 | 1339.97 | 70.88
| 9500 | 90.1 | 3.5 | 7555.81 | 1434.78 | 76.76
| 9594 | 90.2 | 2.8 | 7555.57 | 1528.64 | 81.92
| 9689 | 92.4 | 1.8 | 7553.41 | 1623.53 | 85.74
| 9783 | 90.7 | 2.4 | 7550.87 | 1717.43 | 89.18
| 9878 | 89.9 | 2.7 | 7550.37 | 1812.33 | 93.41
| 9972 | 89 | 1.5 | 7551.27 | 1906.26 | 96.85
| 10067 | 89.6 | 0.9 | 7552.43 | 2001.23 | 98.84
| 10161 | 90.5 | 359.5 | 7552.35 | 2095.23 | 99.17
| 10256 | 89.7 | 1.9 | 7552.19 | 2190.22 | 100.33
| 10350 | 88.2 | 4.5 | 7553.91 | 2284.04 | 105.57
| 10445 | 90 | 4.3 | 7555.4 | 2378.75 | 112.86
| 10540 | 92 | 4.3 | 7553.74 | 2473.46 | 119.98
| 10634 | 89.8 | 3.3 | 7552.27 | 2567.24 | 126.21
| 10728 | 89.6 | 3.4 | 7552.76 | 2661.07 | 131.7
| 10823 | 91.8 | 8.7 | 7551.6 | 2755.5 | 141.71
| 10917 | 89.9 | 10.3 | 7550.2 | 2848.19 | 157.22
| 11012 | 88.8 | 6.5 | 7551.28 | 2942.15 | 171.1
| 11106 | 89.6 | 3.3 | 7552.59 | 3035.78 | 179.12
| 11200 | 86.5 | 359.8 | 7555.79 | 3129.67 | 181.67
| 11295 | 87 | 359.4 | 7561.18 | 3224.51 | 181
| 11390 | 90.5 | 0 | 7563.25 | 3319.47 | 180.51
| 11484 | 92 | 358.6 | 7561.2 | 3413.44 | 179.36
| 11579 | 90.2 | 359 | 7559.38 | 3508.4 | 177.37
| 11674 | 89.5 | 0.9 | 7559.62 | 3603.39 | 177.29
| 11768 | 91.2 | 0 | 7559.05 | 3697.38 | 178.03
| 11863 | 88.8 | 359.9 | 7559.05 | 3792.37 | 177.94
| 11957 | 88.6 | 358.2 | 7561.18 | 3886.33 | 176.38
| 12052 | 89.1 | 357.5 | 7563.09 | 3981.25 | 172.82
| 12146 | 91.6 | 4.5 | 7562.51 | 4075.16 | 174.46
| 12241 | 91.4 | 3.6 | 7560.03 | 4169.89 | 181.17
| 12335 | 89.1 | 1.7 | 7559.62 | 4263.78 | 185.51
| 12430 | 89.5 | 1.2 | 7560.78 | 4358.74 | 187.92
| 12523 | 92.4 | 1.1 | 7559.24 | 4451.7 | 189.78
| 12582 | 92.4 | 1.1 | 7556.77 | 4510.64 | 190.91

## Lookup (hidden)
North Reference | RetunValue | Grid Type | ReturnValue | Deviation Indicator | ReturnValue
| 2 |  | 0 |  | 4
True |  | SPCS-Colorado Central-NAD27 |  | Directional
Grid |  | SPCS-Colorado Central-NAD83 |  | High Angle
|  | SPCS-Colorado North-NAD27 |  | Horizontal
SPCS-Colorado North-NAD83
SPCS-Colorado South-NAD27
SPCS-Colorado South-NAD83
UTM-Zone 12 NAD27
UTM-Zone 12 NAD83
UTM-Zone 13 NAD27
UTM-Zone 13 NAD83