## Data
Header Information | measured depth (ft) | inclination (°) | azimuth (°) | true vertical depth (ft) | northing +N/-S (ft) | easting +E/-W (ft)
Operator Name | 0 | 0 | 0 | 0 | 0 | 0
KERR-MCGEE | 20 | 0 | 0 | 20 | 0 | 0
Operator Number | 103 | 0.8 | 9.3 | 103 | 0.57 | 0.09
47120 | 168 | 0.8 | 11.6 | 167.99 | 1.46 | 0.26
Well Name and Number | 225 | 0.9 | 44.8 | 224.99 | 2.17 | 0.65
TROUDT 35N-33HZ | 286 | 0.9 | 63.1 | 285.98 | 2.73 | 1.42
API Number (if available) | 346 | 0.3 | 111 | 345.97 | 2.89 | 1.99
| 410 | 0.3 | 177.3 | 409.97 | 2.66 | 2.15
Location: QQ SEC TWP RGE | 473 | 0.5 | 180 | 472.97 | 2.22 | 2.16
SEC.33-T2N-R67W | 536 | 0.8 | 176.3 | 535.97 | 1.5 | 2.19
Citing Type: Planned or Actual | 600 | 1.2 | 194 | 599.96 | 0.41 | 2.05
ACTUAL | 664 | 1.5 | 199.8 | 663.94 | -1.03 | 1.61
Deviation Indicator | 728 | 1.3 | 204.3 | 727.92 | -2.48 | 1.02
Horizontal | 791 | 1.2 | 213.8 | 790.91 | -3.68 | 0.36
North Reference | 854 | 0.7 | 266 | 853.9 | -4.25 | -0.39
True | 918 | 1.1 | 311.3 | 917.89 | -3.88 | -1.24
Grid Type | 982 | 1.1 | 327.3 | 981.88 | -2.95 | -2.03
#VALUE! | 1046 | 1.3 | 334.7 | 1045.87 | -1.78 | -2.67
| 1111 | 1.5 | 321 | 1110.85 | -0.45 | -3.53
| 1149 | 1.5 | 324.2 | 1148.83 | 0.34 | -4.13
| 1281 | 1.4 | 350.2 | 1280.79 | 3.33 | -5.41
| 1375 | 2.8 | 289 | 1374.74 | 5.21 | -7.78
| 1469 | 3.3 | 254.2 | 1468.61 | 5.22 | -12.56
| 1564 | 3.5 | 217.3 | 1563.45 | 2.17 | -16.94
| 1658 | 4.9 | 205.4 | 1657.2 | -3.74 | -20.41
| 1753 | 6.7 | 198.3 | 1751.71 | -12.67 | -23.89
| 1847 | 8.8 | 192 | 1844.85 | -24.91 | -27.1
| 1942 | 9.1 | 204 | 1938.7 | -38.88 | -31.67
| 2037 | 12 | 211.3 | 2032.09 | -54.19 | -39.86
| 2131 | 14.8 | 210.3 | 2123.52 | -72.91 | -50.99
| 2320 | 15.1 | 206.4 | 2306.13 | -115.8 | -74.12
| 2508 | 15.1 | 197.3 | 2487.66 | -161.12 | -92.29
| 2697 | 12.8 | 189.5 | 2671.09 | -205.29 | -103.07
| 2886 | 11.6 | 197.6 | 2855.84 | -244.05 | -112.27
| 3075 | 10.9 | 192.7 | 3041.21 | -279.6 | -121.95
| 3264 | 10.7 | 190.6 | 3226.86 | -314.28 | -129.1
| 3453 | 12.5 | 195.9 | 3412 | -351.2 | -137.94
| 3641 | 11.1 | 194.1 | 3596.02 | -388.32 | -147.92
| 3830 | 12.8 | 202.6 | 3780.93 | -425.3 | -160.4
| 4020 | 11.3 | 198.7 | 3966.74 | -462.36 | -174.46
| 4208 | 12 | 191.7 | 4150.88 | -498.95 | -184.33
| 4397 | 12.1 | 194.8 | 4335.72 | -537.34 | -193.37
| 4586 | 12.1 | 195.9 | 4520.52 | -575.54 | -203.86
| 4775 | 14.6 | 202.9 | 4704.41 | -616.55 | -218.56
| 4964 | 12.8 | 200.4 | 4888.03 | -658.12 | -235.12
| 5153 | 9 | 192.4 | 5073.59 | -692.19 | -245.6
| 5343 | 4.6 | 224 | 5262.27 | -712.2 | -254.09
| 5531 | 0.9 | 327.4 | 5450.07 | -716.39 | -260.13
| 5720 | 1.9 | 64.7 | 5639.03 | -713.8 | -258.1
| 5909 | 1.1 | 61.9 | 5827.96 | -711.6 | -253.66
| 6097 | 0.2 | 131.9 | 6015.95 | -710.97 | -251.83
| 6287 | 0.5 | 324.2 | 6205.95 | -710.52 | -252.06
| 6474 | 0.7 | 130.8 | 6392.94 | -710.61 | -251.68
| 6663 | 1.8 | 38.4 | 6581.91 | -709.03 | -248.96
| 6853 | 0.9 | 115 | 6771.86 | -707.33 | -245.75
| 7042 | 2.3 | 344.6 | 6960.82 | -704.3 | -245.41
| 7136 | 2.1 | 335.8 | 7054.75 | -700.91 | -246.62
| 7231 | 9 | 7.4 | 7149.26 | -691.94 | -246.38
| 7326 | 19 | 3.2 | 7241.32 | -669.07 | -244.55
| 7420 | 26.7 | 2.2 | 7327.88 | -632.64 | -242.88
| 7515 | 34.7 | 358.6 | 7409.51 | -584.19 | -242.73
| 7610 | 41.3 | 351.6 | 7484.36 | -526.05 | -247.97
| 7704 | 47.9 | 355.5 | 7551.27 | -460.52 | -255.25
| 7799 | 57.4 | 1.8 | 7608.87 | -385.16 | -256.76
| 7893 | 67.7 | 2.9 | 7652.15 | -301.93 | -253.31
| 7988 | 76.7 | 2.2 | 7681.16 | -211.66 | -249.3
| 8083 | 83.6 | 1.5 | 7697.4 | -118.17 | -246.29
| 8177 | 89.2 | 0.1 | 7703.3 | -24.4 | -244.99
| 8272 | 88 | 358.3 | 7705.62 | 70.55 | -246.31
| 8367 | 90.8 | 357.9 | 7706.62 | 165.49 | -249.46
| 8461 | 91.1 | 359.3 | 7705.06 | 259.44 | -251.76
| 8556 | 89.6 | 359.7 | 7704.48 | 354.43 | -252.59
| 8651 | 89.4 | 358.3 | 7705.31 | 449.41 | -254.24
| 8745 | 89.9 | 357.2 | 7705.88 | 543.34 | -257.93
| 8840 | 89 | 359.3 | 7706.8 | 638.28 | -260.83
| 8934 | 88.7 | 1.5 | 7708.68 | 732.25 | -260.18
| 9029 | 89 | 0.4 | 7710.59 | 827.22 | -258.6
| 9123 | 90.3 | 1.5 | 7711.16 | 921.2 | -257.05
| 9218 | 91.1 | 2.9 | 7710 | 1016.12 | -253.4
| 9312 | 91.7 | 2.5 | 7707.71 | 1109.99 | -248.97
| 9407 | 90.6 | 2.9 | 7705.8 | 1204.86 | -244.5
| 9502 | 89.2 | 2.9 | 7705.96 | 1299.74 | -239.69
| 9596 | 88.5 | 1.8 | 7707.85 | 1393.64 | -235.84
| 9691 | 88.9 | 1.5 | 7710.01 | 1488.58 | -233.1
| 9785 | 88.9 | 0.4 | 7711.81 | 1582.54 | -231.55
| 9880 | 90.6 | 1.8 | 7712.23 | 1677.52 | -229.72
| 9974 | 91.1 | 0.8 | 7710.83 | 1771.48 | -227.59
| 10069 | 89 | 0.1 | 7710.75 | 1866.47 | -226.84
| 10163 | 89.7 | 0.8 | 7711.81 | 1960.46 | -226.11
| 10258 | 90.4 | 0.8 | 7711.73 | 2055.45 | -224.78
| 10352 | 91 | 0.1 | 7710.58 | 2149.44 | -224.04
| 10447 | 89.9 | 1.5 | 7709.84 | 2244.43 | -222.71
| 10542 | 90.4 | 1.1 | 7709.59 | 2339.4 | -220.56
| 10636 | 89.4 | 2.5 | 7709.75 | 2433.35 | -217.61
| 10730 | 89.7 | 1.5 | 7710.49 | 2527.29 | -214.33
| 10825 | 90.6 | 2.2 | 7710.24 | 2622.24 | -211.26
| 10919 | 90.8 | 0.8 | 7709.09 | 2716.2 | -208.8
| 11014 | 91.7 | 359.3 | 7707.02 | 2811.17 | -208.72
| 11108 | 90.6 | 0.1 | 7705.13 | 2905.15 | -209.21
| 11202 | 90.6 | 358.6 | 7704.15 | 2999.14 | -210.27
| 11297 | 90.4 | 357.6 | 7703.32 | 3094.08 | -213.42
| 11392 | 91.1 | 0.1 | 7702.08 | 3189.04 | -215.33
| 11486 | 89.4 | 0.1 | 7701.67 | 3283.04 | -215.17
| 11581 | 91 | 0.4 | 7701.34 | 3378.03 | -214.75
| 11676 | 89.7 | 1.8 | 7700.76 | 3473.01 | -212.93
| 11770 | 89.9 | 1.5 | 7701.08 | 3566.97 | -210.22
| 11865 | 90.6 | 0.8 | 7700.67 | 3661.95 | -208.31
| 11959 | 88 | 0.1 | 7701.82 | 3755.93 | -207.58
| 12054 | 87.4 | 359 | 7705.63 | 3850.85 | -208.32
| 12148 | 90.8 | 0.8 | 7707.11 | 3944.82 | -208.48
| 12243 | 91.3 | 0.4 | 7705.37 | 4039.8 | -207.49
| 12337 | 91 | 359.3 | 7703.48 | 4133.78 | -207.74
| 12432 | 90.8 | 0.1 | 7701.99 | 4228.76 | -208.23
| 12526 | 91.8 | 359.7 | 7699.85 | 4322.74 | -208.4
| 12620 | 89.7 | 359.7 | 7698.62 | 4416.72 | -208.89
| 12717 | 89.7 | 0.1 | 7699.13 | 4513.72 | -209.06

## Lookup (hidden)
North Reference | RetunValue | Grid Type | ReturnValue | Deviation Indicator | ReturnValue
| 2 |  | 0 |  | 4
True |  | SPCS-Colorado Central-NAD27 |  | Directional
Grid |  | SPCS-Colorado Central-NAD83 |  | High Angle
|  | SPCS-Colorado North-NAD27 |  | Horizontal
SPCS-Colorado North-NAD83
SPCS-Colorado South-NAD27
SPCS-Colorado South-NAD83
UTM-Zone 12 NAD27
UTM-Zone 12 NAD83
UTM-Zone 13 NAD27
UTM-Zone 13 NAD83