## Data
Header Information | measured depth (ft) | inclination (°) | azimuth (°) | true vertical depth (ft) | northing +N/-S (ft) | easting +E/-W (ft)
Operator Name | 0 | 0 | 0 | 0 | 0 | 0
Catamount Energy Partners | 100 | 0 | 0 | 100 | 0 | 0
Operator Number | 200 | 0 | 0 | 200 | 0 | 0
10464 | 300 | 0 | 0 | 300 | 0 | 0
Well Name and Number | 400 | 0 | 0 | 400 | 0 | 0
Lynch 34-6-18 #1 | 500 | 0 | 0 | 500 | 0 | 0
API Number (if available) | 600 | 2.5 | 116.84 | 600 | -0.98 | 1.95
| 700 | 5 | 116.84 | 699.7 | -3.94 | 7.78
Location: QQ SEC TWP RGE | 800 | 7.5 | 116.84 | 799.1 | -8.85 | 17.49
SWNW Sec 18U T34N R6W | 900 | 10 | 116.84 | 898 | -15.72 | 31.07
Citing Type: Planned or Actual | 1000 | 12.5 | 116.84 | 996 | -24.53 | 48.47
Planned | 1100 | 15 | 116.84 | 1093.2 | -35.26 | 69.68
Deviation Indicator | 1200 | 17.5 | 116.84 | 1189.2 | -47.9 | 94.64
Directional | 1212.5 | 17.81 | 116.84 | 1201.1 | -49.61 | 98.03
North Reference | 1300 | 17.81 | 116.84 | 1284.4 | -61.69 | 121.91
Grid | 1400 | 17.81 | 116.84 | 1379.6 | -75.51 | 149.2
Grid Type | 1500 | 17.81 | 116.84 | 1474.8 | -89.32 | 176.5
#VALUE! | 1564.3 | 17.81 | 116.84 | 1536 | -98.2 | 194.05
| 1600 | 17.81 | 116.84 | 1570 | -103.13 | 203.8
| 1700 | 17.81 | 116.84 | 1665.2 | -116.95 | 231.09
| 1800 | 17.81 | 116.84 | 1760.4 | -130.76 | 258.39
| 1900 | 17.81 | 116.84 | 1855.6 | -144.57 | 285.68
| 1958.2 | 17.81 | 116.84 | 1911 | -152.61 | 301.56
| 2000 | 17.81 | 116.84 | 1950.8 | -158.39 | 312.98
| 2100 | 17.81 | 116.84 | 2046 | -172.2 | 340.27
| 2204.7 | 17.81 | 116.84 | 2145.8 | -186.67 | 368.86
| 2220.7 | 17.45 | 116.29 | 2161 | -188.83 | 373.2
| 2300 | 15.67 | 113.21 | 2237 | -198.32 | 393.69
| 2400 | 13.51 | 108.2 | 2333.7 | -207.29 | 417.21
| 2500 | 11.49 | 101.41 | 2431.4 | -212.91 | 438.07
| 2504.7 | 11.39 | 101.03 | 2436 | -213.09 | 438.99
| 2553.9 | 10.48 | 96.71 | 2484.3 | -214.55 | 448.21
| 2581 | 10 | 94 | 2511 | -215 | 453
| 2600 | 9.72 | 94 | 2529.7 | -215.23 | 456.24
| 2700 | 8.22 | 94 | 2628.4 | -216.31 | 471.78
| 2768.2 | 7.19 | 94 | 2696 | -216.95 | 480.9
| 2781.3 | 7 | 94 | 2709 | -217.06 | 482.51
| 2800 | 6.72 | 94 | 2727.6 | -217.22 | 484.74
| 2820.5 | 6.41 | 94 | 2748 | -217.38 | 487.09
| 2834.6 | 6.2 | 94 | 2762 | -217.49 | 488.63
| 2884.9 | 5.44 | 94 | 2812 | -217.85 | 493.71
| 2900 | 5.22 | 94 | 2827.1 | -217.94 | 495.11
| 3000 | 3.72 | 94 | 2926.7 | -218.49 | 502.88
| 3085.4 | 2.44 | 94 | 3012 | -218.81 | 507.45

## Lookup (hidden)
North Reference | RetunValue | Grid Type | ReturnValue | Deviation Indicator | ReturnValue
| 3 |  | 0 |  | 2
True |  | SPCS-Colorado Central-NAD27 |  | Directional
Grid |  | SPCS-Colorado Central-NAD83 |  | High Angle
|  | SPCS-Colorado North-NAD27 |  | Horizontal
SPCS-Colorado North-NAD83
SPCS-Colorado South-NAD27
SPCS-Colorado South-NAD83
UTM-Zone 12 NAD27
UTM-Zone 12 NAD83
UTM-Zone 13 NAD27
UTM-Zone 13 NAD83