## Data
Header Information | measured depth (ft) | inclination (°) | azimuth (°) | true vertical depth (ft) | northing +N/-S (ft) | easting +E/-W (ft)
Operator Name | 0 | 0 | 0 | 0 | 0 | 0
PETROLEUM DEVELOPMENT CORPORATION | 1400 | 0 | 0 | 1400 | 0 | 0
Operator Number | 1500 | 1 | 285.329 | 1499.99 | 0.23 | -0.84
69175 | 1600 | 2 | 285.329 | 1599.96 | 0.92 | -3.37
Well Name and Number | 1700 | 3 | 285.329 | 1699.86 | 2.08 | -7.57
Sater 19E-203 | 1800 | 4 | 285.329 | 1799.68 | 3.69 | -13.46
API Number (if available) | 1900 | 5 | 285.329 | 1899.37 | 5.76 | -21.03
| 2000 | 6 | 285.329 | 1998.9 | 8.3 | -30.27
Location: QQ SEC TWP RGE | 2100 | 7 | 285.329 | 2098.26 | 11.29 | -41.19
Sec.19-T4N-R63W | 2135.52 | 7.355 | 285.329 | 2133.5 | 12.46 | -45.47
Citing Type: Planned or Actual | 2200 | 7.355 | 285.329 | 2197.45 | 14.65 | -53.43
Planned | 2300 | 7.355 | 285.329 | 2296.63 | 18.03 | -65.78
Deviation Indicator | 2400 | 7.355 | 285.329 | 2395.81 | 21.41 | -78.12
Horizontal | 2500 | 7.355 | 285.329 | 2494.98 | 24.8 | -90.47
North Reference | 2600 | 7.355 | 285.329 | 2594.16 | 28.18 | -102.82
True | 2700 | 7.355 | 285.329 | 2693.34 | 31.57 | -115.16
Grid Type | 2800 | 7.355 | 285.329 | 2792.51 | 34.95 | -127.51
#VALUE! | 2900 | 7.355 | 285.329 | 2891.69 | 38.34 | -139.85
| 3000 | 7.355 | 285.329 | 2990.87 | 41.72 | -152.2
| 3100 | 7.355 | 285.329 | 3090.05 | 45.11 | -164.55
| 3200 | 7.355 | 285.329 | 3189.22 | 48.49 | -176.89
| 3300 | 7.355 | 285.329 | 3288.4 | 51.87 | -189.24
| 3400 | 7.355 | 285.329 | 3387.58 | 55.26 | -201.59
| 3500 | 7.355 | 285.329 | 3486.75 | 58.64 | -213.93
| 3600 | 7.355 | 285.329 | 3585.93 | 62.03 | -226.28
| 3700 | 7.355 | 285.329 | 3685.11 | 65.41 | -238.63
| 3800 | 7.355 | 285.329 | 3784.29 | 68.8 | -250.97
| 3900 | 7.355 | 285.329 | 3883.46 | 72.18 | -263.32
| 4000 | 7.355 | 285.329 | 3982.64 | 75.57 | -275.67
| 4100 | 7.355 | 285.329 | 4081.82 | 78.95 | -288.01
| 4200 | 7.355 | 285.329 | 4180.99 | 82.33 | -300.36
| 4300 | 7.355 | 285.329 | 4280.17 | 85.72 | -312.71
| 4400 | 7.355 | 285.329 | 4379.35 | 89.1 | -325.05
| 4500 | 7.355 | 285.329 | 4478.53 | 92.49 | -337.4
| 4600 | 7.355 | 285.329 | 4577.7 | 95.87 | -349.75
| 4656.01 | 7.355 | 285.329 | 4633.25 | 97.77 | -356.66
| 4700 | 6.475 | 285.329 | 4676.92 | 99.17 | -361.77
| 4800 | 4.475 | 285.329 | 4776.46 | 101.69 | -370.97
| 4900 | 2.475 | 285.329 | 4876.27 | 103.29 | -376.82
| 5000 | 0.475 | 285.329 | 4976.23 | 103.97 | -379.3
| 5023.77 | 0 | 0 | 5000 | 104 | -379.4
| 5811.19 | 0 | 0 | 5787.42 | 104 | -379.4
| 5900 | 6.661 | 180 | 5876.03 | 98.84 | -379.4
| 6000 | 14.161 | 180 | 5974.32 | 80.79 | -379.4
| 6100 | 21.661 | 180 | 6069.4 | 50.05 | -379.4
| 6200 | 29.161 | 180 | 6159.66 | 7.17 | -379.4
| 6300 | 36.661 | 180 | 6243.55 | -47.12 | -379.4
| 6400 | 44.161 | 180 | 6319.64 | -111.9 | -379.4
| 6500 | 51.661 | 180 | 6386.62 | -186.06 | -379.4
| 6600 | 59.161 | 180 | 6443.35 | -268.32 | -379.4
| 6700 | 66.661 | 180 | 6488.86 | -357.29 | -379.4
| 6800 | 74.161 | 180 | 6522.36 | -451.44 | -379.4
| 6900 | 81.661 | 180 | 6543.29 | -549.15 | -379.4
| 7000 | 89.161 | 180 | 6551.28 | -648.76 | -379.4
| 7016.12 | 90.37 | 180 | 6551.35 | -664.88 | -379.4
| 7100 | 90.37 | 180 | 6550.81 | -748.75 | -379.4
| 7200 | 90.37 | 180 | 6550.16 | -848.75 | -379.4
| 7300 | 90.37 | 180 | 6549.52 | -948.75 | -379.4
| 7400 | 90.37 | 180 | 6548.87 | -1048.75 | -379.4
| 7500 | 90.37 | 180 | 6548.22 | -1148.75 | -379.4
| 7600 | 90.37 | 180 | 6547.58 | -1248.74 | -379.4
| 7700 | 90.37 | 180 | 6546.93 | -1348.74 | -379.4
| 7800 | 90.37 | 180 | 6546.29 | -1448.74 | -379.4
| 7900 | 90.37 | 180 | 6545.64 | -1548.74 | -379.4
| 8000 | 90.37 | 180 | 6545 | -1648.73 | -379.4
| 8100 | 90.37 | 180 | 6544.35 | -1748.73 | -379.4
| 8200 | 90.37 | 180 | 6543.7 | -1848.73 | -379.4
| 8300 | 90.37 | 180 | 6543.06 | -1948.73 | -379.4
| 8400 | 90.37 | 180 | 6542.41 | -2048.73 | -379.4
| 8500 | 90.37 | 180 | 6541.77 | -2148.72 | -379.4
| 8600 | 90.37 | 180 | 6541.12 | -2248.72 | -379.4
| 8700 | 90.37 | 180 | 6540.48 | -2348.72 | -379.4
| 8800 | 90.37 | 180 | 6539.83 | -2448.72 | -379.4
| 8900 | 90.37 | 180 | 6539.18 | -2548.72 | -379.4
| 9000 | 90.37 | 180 | 6538.54 | -2648.71 | -379.4
| 9100 | 90.37 | 180 | 6537.89 | -2748.71 | -379.4
| 9200 | 90.37 | 180 | 6537.25 | -2848.71 | -379.4
| 9300 | 90.37 | 180 | 6536.6 | -2948.71 | -379.4
| 9400 | 90.37 | 180 | 6535.95 | -3048.71 | -379.4
| 9500 | 90.37 | 180 | 6535.31 | -3148.7 | -379.4
| 9600 | 90.37 | 180 | 6534.66 | -3248.7 | -379.4
| 9700 | 90.37 | 180 | 6534.02 | -3348.7 | -379.4
| 9800 | 90.37 | 180 | 6533.37 | -3448.7 | -379.4
| 9900 | 90.37 | 180 | 6532.73 | -3548.7 | -379.4
| 10000 | 90.37 | 180 | 6532.08 | -3648.69 | -379.4
| 10100 | 90.37 | 180 | 6531.43 | -3748.69 | -379.4
| 10200 | 90.37 | 180 | 6530.79 | -3848.69 | -379.4
| 10300 | 90.37 | 180 | 6530.14 | -3948.69 | -379.4
| 10400 | 90.37 | 180 | 6529.5 | -4048.68 | -379.4
| 10500 | 90.37 | 180 | 6528.85 | -4148.68 | -379.4
| 10600 | 90.37 | 180 | 6528.21 | -4248.68 | -379.4
| 10700 | 90.37 | 180 | 6527.56 | -4348.68 | -379.4
| 10800 | 90.37 | 180 | 6526.91 | -4448.68 | -379.4
| 10900 | 90.37 | 180 | 6526.27 | -4548.67 | -379.4
| 10941.57 | 90.37 | 180 | 6526 | -4590.24 | -379.4

## Lookup (hidden)
North Reference | RetunValue | Grid Type | ReturnValue | Deviation Indicator | ReturnValue
| 2 |  | 0 |  | 4
True |  | SPCS-Colorado Central-NAD27 |  | Directional
Grid |  | SPCS-Colorado Central-NAD83 |  | High Angle
|  | SPCS-Colorado North-NAD27 |  | Horizontal
SPCS-Colorado North-NAD83
SPCS-Colorado South-NAD27
SPCS-Colorado South-NAD83
UTM-Zone 12 NAD27
UTM-Zone 12 NAD83
UTM-Zone 13 NAD27
UTM-Zone 13 NAD83