## Data
Header Information | measured depth (ft) | inclination (°) | azimuth (°) | true vertical depth (ft) | northing +N/-S (ft) | easting +E/-W (ft)
Operator Name | 0 | 0 | 0 | 0 | 0 | 0
PETROLEUM DEVELOPMENT CORPORATION | 3000 | 0 | 0 | 3000 | 0 | 0
Operator Number | 3100 | 1 | 9.143 | 3099.99 | 0.86 | 0.14
69175 | 3200 | 2 | 9.143 | 3199.96 | 3.45 | 0.55
Well Name and Number | 3300 | 3 | 9.143 | 3299.86 | 7.75 | 1.25
Sater 19E-223 | 3400 | 4 | 9.143 | 3399.68 | 13.78 | 2.22
API Number (if available) | 3500 | 5 | 9.143 | 3499.37 | 21.53 | 3.46
| 3555.53 | 5.555 | 9.143 | 3554.66 | 26.57 | 4.28
Location: QQ SEC TWP RGE | 3600 | 5.555 | 9.143 | 3598.92 | 30.82 | 4.96
Sec.19-T4N-R63W | 3700 | 5.555 | 9.143 | 3698.45 | 40.38 | 6.5
Citing Type: Planned or Actual | 3800 | 5.555 | 9.143 | 3797.98 | 49.93 | 8.04
Planned | 3900 | 5.555 | 9.143 | 3897.51 | 59.49 | 9.57
Deviation Indicator | 4000 | 5.555 | 9.143 | 3997.04 | 69.05 | 11.11
Horizontal | 4100 | 5.555 | 9.143 | 4096.57 | 78.61 | 12.65
North Reference | 4200 | 5.555 | 9.143 | 4196.1 | 88.16 | 14.19
True | 4226.69 | 5.555 | 9.143 | 4222.67 | 90.72 | 14.6
Grid Type | 4300 | 4.089 | 9.143 | 4295.72 | 96.8 | 15.58
#VALUE! | 4400 | 2.089 | 9.143 | 4395.57 | 102.12 | 16.44
| 4500 | 0.089 | 9.143 | 4495.54 | 104 | 16.74
| 4504.46 | 0 | 0 | 4500 | 104 | 16.74
| 5786.46 | 0 | 0 | 5782.01 | 104 | 16.74
| 5800 | 1.015 | 180 | 5795.54 | 103.88 | 16.74
| 5900 | 8.515 | 180 | 5895.13 | 95.58 | 16.74
| 6000 | 16.015 | 180 | 5992.77 | 74.35 | 16.74
| 6100 | 23.515 | 180 | 6086.81 | 40.56 | 16.74
| 6200 | 31.015 | 180 | 6175.64 | -5.22 | 16.74
| 6300 | 38.515 | 180 | 6257.73 | -62.2 | 16.74
| 6400 | 46.015 | 180 | 6331.68 | -129.41 | 16.74
| 6500 | 53.515 | 180 | 6396.23 | -205.69 | 16.74
| 6600 | 61.015 | 180 | 6450.27 | -289.75 | 16.74
| 6700 | 68.515 | 180 | 6492.87 | -380.15 | 16.74
| 6800 | 76.015 | 180 | 6523.31 | -475.32 | 16.74
| 6900 | 83.515 | 180 | 6541.06 | -573.66 | 16.74
| 6995.4 | 90.67 | 180 | 6545.9 | -668.88 | 16.74
| 7000 | 90.67 | 180 | 6545.85 | -673.48 | 16.74
| 7100 | 90.67 | 180 | 6544.68 | -773.47 | 16.74
| 7200 | 90.67 | 180 | 6543.51 | -873.46 | 16.74
| 7300 | 90.67 | 180 | 6542.34 | -973.46 | 16.74
| 7400 | 90.67 | 180 | 6541.17 | -1073.45 | 16.74
| 7500 | 90.67 | 180 | 6540 | -1173.44 | 16.74
| 7600 | 90.67 | 180 | 6538.83 | -1273.44 | 16.74
| 7700 | 90.67 | 180 | 6537.66 | -1373.43 | 16.74
| 7800 | 90.67 | 180 | 6536.49 | -1473.42 | 16.74
| 7900 | 90.67 | 180 | 6535.32 | -1573.42 | 16.74
| 8000 | 90.67 | 180 | 6534.15 | -1673.41 | 16.74
| 8100 | 90.67 | 180 | 6532.98 | -1773.4 | 16.74
| 8200 | 90.67 | 180 | 6531.81 | -1873.4 | 16.74
| 8300 | 90.67 | 180 | 6530.64 | -1973.39 | 16.74
| 8400 | 90.67 | 180 | 6529.48 | -2073.38 | 16.74
| 8500 | 90.67 | 180 | 6528.31 | -2173.38 | 16.74
| 8600 | 90.67 | 180 | 6527.14 | -2273.37 | 16.74
| 8700 | 90.67 | 180 | 6525.97 | -2373.36 | 16.74
| 8800 | 90.67 | 180 | 6524.8 | -2473.36 | 16.74
| 8900 | 90.67 | 180 | 6523.63 | -2573.35 | 16.74
| 9000 | 90.67 | 180 | 6522.46 | -2673.34 | 16.74
| 9100 | 90.67 | 180 | 6521.29 | -2773.33 | 16.74
| 9200 | 90.67 | 180 | 6520.12 | -2873.33 | 16.74
| 9300 | 90.67 | 180 | 6518.95 | -2973.32 | 16.74
| 9400 | 90.67 | 180 | 6517.78 | -3073.31 | 16.74
| 9500 | 90.67 | 180 | 6516.61 | -3173.31 | 16.74
| 9600 | 90.67 | 180 | 6515.44 | -3273.3 | 16.74
| 9700 | 90.67 | 180 | 6514.27 | -3373.29 | 16.74
| 9800 | 90.67 | 180 | 6513.1 | -3473.29 | 16.74
| 9900 | 90.67 | 180 | 6511.94 | -3573.28 | 16.74
| 10000 | 90.67 | 180 | 6510.77 | -3673.27 | 16.74
| 10100 | 90.67 | 180 | 6509.6 | -3773.27 | 16.74
| 10200 | 90.67 | 180 | 6508.43 | -3873.26 | 16.74
| 10300 | 90.67 | 180 | 6507.26 | -3973.25 | 16.74
| 10400 | 90.67 | 180 | 6506.09 | -4073.25 | 16.74
| 10500 | 90.67 | 180 | 6504.92 | -4173.24 | 16.74
| 10600 | 90.67 | 180 | 6503.75 | -4273.23 | 16.74
| 10700 | 90.67 | 180 | 6502.58 | -4373.23 | 16.74
| 10800 | 90.67 | 180 | 6501.41 | -4473.22 | 16.74
| 10900 | 90.67 | 180 | 6500.24 | -4573.21 | 16.74
| 10920.68 | 90.67 | 180 | 6500 | -4593.89 | 16.74

## Lookup (hidden)
North Reference | RetunValue | Grid Type | ReturnValue | Deviation Indicator | ReturnValue
| 2 |  | 0 |  | 4
True |  | SPCS-Colorado Central-NAD27 |  | Directional
Grid |  | SPCS-Colorado Central-NAD83 |  | High Angle
|  | SPCS-Colorado North-NAD27 |  | Horizontal
SPCS-Colorado North-NAD83
SPCS-Colorado South-NAD27
SPCS-Colorado South-NAD83
UTM-Zone 12 NAD27
UTM-Zone 12 NAD83
UTM-Zone 13 NAD27
UTM-Zone 13 NAD83