## Data
Header Information | measured depth (ft) | inclination (°) | azimuth (°) | true vertical depth (ft) | northing +N/-S (ft) | easting +E/-W (ft)
Operator Name | 0 | 0 | 0 | 0 | 0 | 0
PETROLEUM DEVELOPMENT CORPORATION | 1800 | 0 | 0 | 1800 | 0 | 0
Operator Number | 1900 | 1 | 298.039 | 1899.99 | 0.41 | -0.77
69175 | 2000 | 2 | 298.039 | 1999.96 | 1.64 | -3.08
Well Name and Number | 2100 | 3 | 298.039 | 2099.86 | 3.69 | -6.93
Sater 19E-323 | 2200 | 4 | 298.039 | 2199.68 | 6.56 | -12.32
API Number (if available) | 2300 | 5 | 298.039 | 2299.37 | 10.25 | -19.24
| 2400 | 6 | 298.039 | 2398.9 | 14.75 | -27.7
Location: QQ SEC TWP RGE | 2463.58 | 6.636 | 298.039 | 2462.1 | 18.04 | -33.88
Sec.19-T4N-R63W | 2500 | 6.636 | 298.039 | 2498.27 | 20.02 | -37.59
Citing Type: Planned or Actual | 2600 | 6.636 | 298.039 | 2597.6 | 25.45 | -47.79
Planned | 2700 | 6.636 | 298.039 | 2696.93 | 30.89 | -57.99
Deviation Indicator | 2800 | 6.636 | 298.039 | 2796.26 | 36.32 | -68.19
Horizontal | 2900 | 6.636 | 298.039 | 2895.59 | 41.75 | -78.39
North Reference | 3000 | 6.636 | 298.039 | 2994.92 | 47.18 | -88.59
True | 3100 | 6.636 | 298.039 | 3094.25 | 52.61 | -98.79
Grid Type | 3200 | 6.636 | 298.039 | 3193.58 | 58.05 | -108.99
#VALUE! | 3300 | 6.636 | 298.039 | 3292.91 | 63.48 | -119.19
| 3400 | 6.636 | 298.039 | 3392.24 | 68.91 | -129.39
| 3500 | 6.636 | 298.039 | 3491.57 | 74.34 | -139.59
| 3600 | 6.636 | 298.039 | 3590.9 | 79.77 | -149.79
| 3700 | 6.636 | 298.039 | 3690.23 | 85.21 | -159.99
| 3800 | 6.636 | 298.039 | 3789.56 | 90.64 | -170.19
| 3879.92 | 6.636 | 298.039 | 3868.95 | 94.98 | -178.34
| 3900 | 6.234 | 298.039 | 3888.9 | 96.04 | -180.32
| 4000 | 4.234 | 298.039 | 3988.48 | 100.32 | -188.38
| 4100 | 2.234 | 298.039 | 4088.32 | 102.98 | -193.35
| 4200 | 0.234 | 298.039 | 4188.29 | 103.99 | -195.26
| 4211.71 | 0 | 0 | 4200 | 104 | -195.28
| 5868.13 | 0 | 0 | 5856.42 | 104 | -195.28
| 5900 | 2.39 | 180 | 5888.28 | 103.34 | -195.28
| 6000 | 9.89 | 180 | 5987.63 | 92.65 | -195.28
| 6100 | 17.39 | 180 | 6084.74 | 69.08 | -195.28
| 6200 | 24.89 | 180 | 6177.95 | 33.04 | -195.28
| 6300 | 32.39 | 180 | 6265.65 | -14.85 | -195.28
| 6400 | 39.89 | 180 | 6346.35 | -73.79 | -195.28
| 6500 | 47.39 | 180 | 6418.67 | -142.75 | -195.28
| 6600 | 54.89 | 180 | 6481.36 | -220.56 | -195.28
| 6700 | 62.39 | 180 | 6533.37 | -305.89 | -195.28
| 6800 | 69.89 | 180 | 6573.79 | -397.28 | -195.28
| 6900 | 77.39 | 180 | 6601.94 | -493.16 | -195.28
| 7000 | 84.89 | 180 | 6617.33 | -591.9 | -195.28
| 7073.07 | 90.37 | 180 | 6620.35 | -664.88 | -195.28
| 7100 | 90.37 | 180 | 6620.18 | -691.81 | -195.28
| 7200 | 90.37 | 180 | 6619.53 | -791.81 | -195.28
| 7300 | 90.37 | 180 | 6618.88 | -891.81 | -195.28
| 7400 | 90.37 | 180 | 6618.24 | -991.8 | -195.28
| 7500 | 90.37 | 180 | 6617.59 | -1091.8 | -195.28
| 7600 | 90.37 | 180 | 6616.95 | -1191.8 | -195.28
| 7700 | 90.37 | 180 | 6616.3 | -1291.8 | -195.28
| 7800 | 90.37 | 180 | 6615.65 | -1391.8 | -195.28
| 7900 | 90.37 | 180 | 6615.01 | -1491.79 | -195.28
| 8000 | 90.37 | 180 | 6614.36 | -1591.79 | -195.28
| 8100 | 90.37 | 180 | 6613.72 | -1691.79 | -195.28
| 8200 | 90.37 | 180 | 6613.07 | -1791.79 | -195.28
| 8300 | 90.37 | 180 | 6612.43 | -1891.79 | -195.28
| 8400 | 90.37 | 180 | 6611.78 | -1991.78 | -195.28
| 8500 | 90.37 | 180 | 6611.13 | -2091.78 | -195.28
| 8600 | 90.37 | 180 | 6610.49 | -2191.78 | -195.28
| 8700 | 90.37 | 180 | 6609.84 | -2291.78 | -195.28
| 8800 | 90.37 | 180 | 6609.2 | -2391.77 | -195.28
| 8900 | 90.37 | 180 | 6608.55 | -2491.77 | -195.28
| 9000 | 90.37 | 180 | 6607.91 | -2591.77 | -195.28
| 9100 | 90.37 | 180 | 6607.26 | -2691.77 | -195.28
| 9200 | 90.37 | 180 | 6606.61 | -2791.77 | -195.28
| 9300 | 90.37 | 180 | 6605.97 | -2891.76 | -195.28
| 9400 | 90.37 | 180 | 6605.32 | -2991.76 | -195.28
| 9500 | 90.37 | 180 | 6604.68 | -3091.76 | -195.28
| 9600 | 90.37 | 180 | 6604.03 | -3191.76 | -195.28
| 9700 | 90.37 | 180 | 6603.39 | -3291.76 | -195.28
| 9800 | 90.37 | 180 | 6602.74 | -3391.75 | -195.28
| 9900 | 90.37 | 180 | 6602.09 | -3491.75 | -195.28
| 10000 | 90.37 | 180 | 6601.45 | -3591.75 | -195.28
| 10100 | 90.37 | 180 | 6600.8 | -3691.75 | -195.28
| 10200 | 90.37 | 180 | 6600.16 | -3791.75 | -195.28
| 10300 | 90.37 | 180 | 6599.51 | -3891.74 | -195.28
| 10400 | 90.37 | 180 | 6598.87 | -3991.74 | -195.28
| 10500 | 90.37 | 180 | 6598.22 | -4091.74 | -195.28
| 10600 | 90.37 | 180 | 6597.57 | -4191.74 | -195.28
| 10700 | 90.37 | 180 | 6596.93 | -4291.74 | -195.28
| 10800 | 90.37 | 180 | 6596.28 | -4391.73 | -195.28
| 10900 | 90.37 | 180 | 6595.64 | -4491.73 | -195.28
| 10998.51 | 90.37 | 180 | 6595 | -4590.24 | -195.28

## Lookup (hidden)
North Reference | RetunValue | Grid Type | ReturnValue | Deviation Indicator | ReturnValue
| 2 |  | 0 |  | 4
True |  | SPCS-Colorado Central-NAD27 |  | Directional
Grid |  | SPCS-Colorado Central-NAD83 |  | High Angle
|  | SPCS-Colorado North-NAD27 |  | Horizontal
SPCS-Colorado North-NAD83
SPCS-Colorado South-NAD27
SPCS-Colorado South-NAD83
UTM-Zone 12 NAD27
UTM-Zone 12 NAD83
UTM-Zone 13 NAD27
UTM-Zone 13 NAD83