## Data
Header Information | measured depth (ft) | inclination (°) | azimuth (°) | true vertical depth (ft) | northing +N/-S (ft) | easting +E/-W (ft)
Operator Name | 0 | 0 | 0 | 0 | 0 | 0
Great Western Oil & Gas Company LLC | 16.2 | 0 | 0 | 16.2 | 0 | 0
Operator Number | 100 | 0 | 0 | 100 | 0 | 0
10110 | 200 | 0 | 0 | 200 | 0 | 0
Well Name and Number | 300 | 0 | 0 | 300 | 0 | 0
Kortum LD 21-364HN | 400 | 0 | 0 | 400 | 0 | 0
API Number (if available) | 500 | 0 | 0 | 500 | 0 | 0
| 600 | 0 | 0 | 600 | 0 | 0
Location: QQ SEC TWP RGE | 700 | 0 | 0 | 700 | 0 | 0
NW NE Sec 21, T1S, R67W | 800 | 0 | 0 | 800 | 0 | 0
Citing Type: Planned or Actual | 900 | 0 | 0 | 900 | 0 | 0
Planned | 1000 | 0 | 0 | 1000 | 0 | 0
Deviation Indicator | 1100 | 0 | 0 | 1100 | 0 | 0
Horizontal | 1200 | 0 | 0 | 1200 | 0 | 0
North Reference | 1300 | 0 | 0 | 1300 | 0 | 0
True | 1400 | 0 | 0 | 1400 | 0 | 0
Grid Type | 1500 | 0 | 0 | 1500 | 0 | 0
#VALUE! | 1600 | 0 | 0 | 1600 | 0 | 0
| 1700 | 0 | 0 | 1700 | 0 | 0
| 1800 | 0 | 0 | 1800 | 0 | 0
| 1900 | 0 | 0 | 1900 | 0 | 0
| 2000 | 0 | 0 | 2000 | 0 | 0
| 2100 | 0 | 0 | 2100 | 0 | 0
| 2200 | 0 | 0 | 2200 | 0 | 0
| 2300 | 0 | 0 | 2300 | 0 | 0
| 2400 | 0 | 0 | 2400 | 0 | 0
| 2500 | 0 | 0 | 2500 | 0 | 0
| 2600 | 0 | 0 | 2600 | 0 | 0
| 2700 | 0 | 0 | 2700 | 0 | 0
| 2800 | 0 | 0 | 2800 | 0 | 0
| 2900 | 0 | 0 | 2900 | 0 | 0
| 3000 | 0 | 0 | 3000 | 0 | 0
| 3100 | 0 | 0 | 3100 | 0 | 0
| 3200 | 0 | 0 | 3200 | 0 | 0
| 3300 | 0 | 0 | 3300 | 0 | 0
| 3400 | 0 | 0 | 3400 | 0 | 0
| 3500 | 0 | 0 | 3500 | 0 | 0
| 3600 | 0 | 0 | 3600 | 0 | 0
| 3700 | 0 | 0 | 3700 | 0 | 0
| 3800 | 0 | 0 | 3800 | 0 | 0
| 3900 | 0 | 0 | 3900 | 0 | 0
| 4000 | 0 | 0 | 4000 | 0 | 0
| 4100 | 0 | 0 | 4100 | 0 | 0
| 4200 | 0 | 0 | 4200 | 0 | 0
| 4300 | 0 | 0 | 4300 | 0 | 0
| 4400 | 0 | 0 | 4400 | 0 | 0
| 4500 | 0 | 0 | 4500 | 0 | 0
| 4600 | 0 | 0 | 4600 | 0 | 0
| 4700 | 0 | 0 | 4700 | 0 | 0
| 4800 | 0 | 0 | 4800 | 0 | 0
| 4900 | 0 | 0 | 4900 | 0 | 0
| 5000 | 0 | 0 | 5000 | 0 | 0
| 5100 | 0 | 0 | 5100 | 0 | 0
| 5200 | 0 | 0 | 5200 | 0 | 0
| 5300 | 0 | 0 | 5300 | 0 | 0
| 5400 | 0 | 0 | 5400 | 0 | 0
| 5500 | 0 | 0 | 5500 | 0 | 0
| 5600 | 0.6 | 64.57 | 5600 | 0.04 | 0.09
| 5700 | 3.6 | 64.57 | 5699.92 | 1.62 | 3.4
| 5800 | 6.6 | 64.57 | 5799.51 | 5.43 | 11.43
| 5900 | 9.6 | 64.57 | 5898.5 | 11.48 | 24.15
| 6000 | 12.6 | 64.57 | 5996.62 | 19.75 | 41.54
| 6100 | 15.6 | 64.57 | 6093.6 | 30.21 | 63.54
| 6200 | 18.6 | 64.57 | 6189.17 | 42.83 | 90.09
| 6300 | 21.6 | 64.57 | 6283.07 | 57.59 | 121.12
| 6400 | 24.6 | 64.57 | 6375.04 | 74.43 | 156.55
| 6500 | 27.6 | 64.57 | 6464.83 | 93.32 | 196.28
| 6600 | 30.24 | 64.57 | 6552.22 | 114.19 | 240.17
| 6700 | 30.24 | 64.57 | 6638.61 | 135.81 | 285.65
| 6800 | 30.24 | 64.57 | 6725.01 | 157.43 | 331.12
| 6900 | 30.24 | 64.57 | 6811.4 | 179.05 | 376.6
| 7000 | 30.24 | 64.57 | 6897.8 | 200.68 | 422.08
| 7100 | 30.24 | 64.57 | 6984.19 | 222.3 | 467.56
| 7200 | 30.24 | 64.57 | 7070.59 | 243.92 | 513.04
| 7300 | 30.24 | 64.57 | 7156.99 | 265.54 | 558.52
| 7400 | 30.24 | 64.57 | 7243.38 | 287.17 | 604
| 7500 | 30.12 | 65.15 | 7329.78 | 308.78 | 649.47
| 7600 | 27.88 | 91.77 | 7417.6 | 318.64 | 695.81
| 7700 | 30.95 | 117.69 | 7505.05 | 305.92 | 742.15
| 7800 | 38.07 | 137.04 | 7587.65 | 271.26 | 786.13
| 7900 | 47.42 | 150.43 | 7661.16 | 216.43 | 825.47
| 8000 | 57.91 | 160.13 | 7721.81 | 144.26 | 858.18
| 8100 | 68.98 | 167.77 | 7766.49 | 58.44 | 882.56
| 8200 | 80.35 | 174.33 | 7792.93 | -36.64 | 897.38
| 8300 | 90 | 179.49 | 7800 | -136.09 | 902.01
| 8400 | 90 | 179.49 | 7800 | -236.08 | 902.9
| 8500 | 90 | 179.49 | 7800 | -336.08 | 903.79
| 8600 | 90 | 179.49 | 7800 | -436.08 | 904.68
| 8700 | 90 | 179.49 | 7800 | -536.07 | 905.57
| 8800 | 90 | 179.49 | 7800 | -636.07 | 906.46
| 8900 | 90 | 179.49 | 7800 | -736.06 | 907.35
| 9000 | 90 | 179.49 | 7800 | -836.06 | 908.24
| 9100 | 90 | 179.49 | 7800 | -936.06 | 909.13
| 9200 | 90 | 179.49 | 7800 | -1036.05 | 910.02
| 9300 | 90 | 179.49 | 7800 | -1136.05 | 910.91
| 9400 | 90 | 179.49 | 7800 | -1236.04 | 911.8
| 9500 | 90 | 179.49 | 7800 | -1336.04 | 912.69
| 9600 | 90 | 179.49 | 7800 | -1436.04 | 913.58
| 9700 | 90 | 179.49 | 7800 | -1536.03 | 914.47
| 9800 | 90 | 179.49 | 7800 | -1636.03 | 915.36
| 9900 | 90 | 179.49 | 7800 | -1736.03 | 916.25
| 10000 | 90 | 179.49 | 7800 | -1836.02 | 917.14
| 10100 | 90 | 179.49 | 7800 | -1936.02 | 918.03
| 10200 | 90 | 179.49 | 7800 | -2036.01 | 918.92
| 10300 | 90 | 179.49 | 7800 | -2136.01 | 919.81
| 10400 | 90 | 179.49 | 7800 | -2236.01 | 920.7
| 10500 | 90 | 179.49 | 7800 | -2336 | 921.59
| 10600 | 90 | 179.49 | 7800 | -2436 | 922.48
| 10700 | 90 | 179.49 | 7800 | -2535.99 | 923.37
| 10800 | 90 | 179.49 | 7800 | -2635.99 | 924.26
| 10900 | 90 | 179.49 | 7800 | -2735.99 | 925.15
| 11000 | 90 | 179.49 | 7800 | -2835.98 | 926.04
| 11100 | 90 | 179.49 | 7800 | -2935.98 | 926.93
| 11200 | 90 | 179.49 | 7800 | -3035.97 | 927.82
| 11300 | 90 | 179.49 | 7800 | -3135.97 | 928.71
| 11400 | 90 | 179.49 | 7800 | -3235.97 | 929.6
| 11500 | 90 | 179.49 | 7800 | -3335.96 | 930.49
| 11600 | 90 | 179.49 | 7800 | -3435.96 | 931.38
| 11700 | 90 | 179.49 | 7800 | -3535.95 | 932.27
| 11800 | 90 | 179.49 | 7800 | -3635.95 | 933.16
| 11900 | 90 | 179.49 | 7800 | -3735.95 | 934.05
| 12000 | 90 | 179.49 | 7800 | -3835.94 | 934.94
| 12100 | 90 | 179.49 | 7800 | -3935.94 | 935.83
| 12200 | 90 | 179.49 | 7800 | -4035.93 | 936.72
| 12300 | 90 | 179.49 | 7800 | -4135.93 | 937.61
| 12400 | 90 | 179.49 | 7800 | -4235.93 | 938.5
| 12500 | 90 | 179.49 | 7800 | -4335.92 | 939.39
| 12600 | 90 | 179.49 | 7800 | -4435.92 | 940.28
| 12636.95 | 90 | 179.49 | 7800 | -4472.86 | 940.61

## Lookup (hidden)
North Reference | RetunValue | Grid Type | ReturnValue | Deviation Indicator | ReturnValue
| 2 |  | 0 |  | 4
True |  | SPCS-Colorado Central-NAD27 |  | Directional
Grid |  | SPCS-Colorado Central-NAD83 |  | High Angle
|  | SPCS-Colorado North-NAD27 |  | Horizontal
SPCS-Colorado North-NAD83
SPCS-Colorado South-NAD27
SPCS-Colorado South-NAD83
UTM-Zone 12 NAD27
UTM-Zone 12 NAD83
UTM-Zone 13 NAD27
UTM-Zone 13 NAD83