## Data
Header Information | measured depth (ft) | inclination (°) | azimuth (°) | true vertical depth (ft) | northing +N/-S (ft) | easting +E/-W (ft)
Operator Name | 0 | 0 | 0 | 0 | 0 | 0
Great Western Oil & Gas Company LLC | 16.2 | 0 | 0 | 16.2 | 0 | 0
Operator Number | 100 | 0 | 0 | 100 | 0 | 0
10110 | 200 | 0 | 0 | 200 | 0 | 0
Well Name and Number | 300 | 0 | 0 | 300 | 0 | 0
Kortum LD 21-363HN | 400 | 0 | 0 | 400 | 0 | 0
API Number (if available) | 500 | 0 | 0 | 500 | 0 | 0
| 600 | 0 | 0 | 600 | 0 | 0
Location: QQ SEC TWP RGE | 700 | 0 | 0 | 700 | 0 | 0
NW NE Sec 21, T1S, R67W | 800 | 0 | 0 | 800 | 0 | 0
Citing Type: Planned or Actual | 900 | 0 | 0 | 900 | 0 | 0
Planned | 1000 | 0 | 0 | 1000 | 0 | 0
Deviation Indicator | 1100 | 0 | 0 | 1100 | 0 | 0
Horizontal | 1200 | 0 | 0 | 1200 | 0 | 0
North Reference | 1300 | 0 | 0 | 1300 | 0 | 0
True | 1400 | 0 | 0 | 1400 | 0 | 0
Grid Type | 1500 | 0 | 0 | 1500 | 0 | 0
#VALUE! | 1600 | 0 | 0 | 1600 | 0 | 0
| 1700 | 0 | 0 | 1700 | 0 | 0
| 1800 | 0 | 0 | 1800 | 0 | 0
| 1900 | 0 | 0 | 1900 | 0 | 0
| 2000 | 0 | 0 | 2000 | 0 | 0
| 2100 | 0 | 0 | 2100 | 0 | 0
| 2200 | 0 | 0 | 2200 | 0 | 0
| 2300 | 0 | 0 | 2300 | 0 | 0
| 2400 | 0 | 0 | 2400 | 0 | 0
| 2500 | 0 | 0 | 2500 | 0 | 0
| 2600 | 0 | 0 | 2600 | 0 | 0
| 2700 | 0 | 0 | 2700 | 0 | 0
| 2800 | 0 | 0 | 2800 | 0 | 0
| 2900 | 0 | 0 | 2900 | 0 | 0
| 3000 | 0 | 0 | 3000 | 0 | 0
| 3100 | 0 | 0 | 3100 | 0 | 0
| 3200 | 0 | 0 | 3200 | 0 | 0
| 3300 | 0 | 0 | 3300 | 0 | 0
| 3400 | 0 | 0 | 3400 | 0 | 0
| 3500 | 0 | 0 | 3500 | 0 | 0
| 3600 | 0 | 0 | 3600 | 0 | 0
| 3700 | 0 | 0 | 3700 | 0 | 0
| 3800 | 0 | 0 | 3800 | 0 | 0
| 3900 | 0 | 0 | 3900 | 0 | 0
| 4000 | 0 | 0 | 4000 | 0 | 0
| 4100 | 0 | 0 | 4100 | 0 | 0
| 4200 | 0 | 0 | 4200 | 0 | 0
| 4300 | 0 | 0 | 4300 | 0 | 0
| 4400 | 0 | 0 | 4400 | 0 | 0
| 4500 | 0 | 0 | 4500 | 0 | 0
| 4600 | 0 | 0 | 4600 | 0 | 0
| 4700 | 0 | 0 | 4700 | 0 | 0
| 4800 | 0 | 0 | 4800 | 0 | 0
| 4900 | 0 | 0 | 4900 | 0 | 0
| 5000 | 0 | 0 | 5000 | 0 | 0
| 5100 | 0 | 0 | 5100 | 0 | 0
| 5200 | 0 | 70.91 | 5200 | 0 | 0
| 5300 | 3 | 70.91 | 5299.95 | 0.86 | 2.47
| 5400 | 6 | 70.91 | 5399.63 | 3.42 | 9.89
| 5500 | 9 | 70.91 | 5498.77 | 7.69 | 22.22
| 5600 | 12 | 70.91 | 5597.08 | 13.65 | 39.44
| 5700 | 15 | 70.91 | 5694.31 | 21.28 | 61.5
| 5800 | 18 | 70.91 | 5790.18 | 30.57 | 88.34
| 5900 | 21 | 70.91 | 5884.43 | 41.49 | 119.88
| 6000 | 24 | 70.91 | 5976.81 | 54 | 156.04
| 6100 | 27 | 70.91 | 6067.06 | 68.08 | 196.72
| 6200 | 30 | 70.91 | 6154.93 | 83.68 | 241.8
| 6300 | 30.21 | 70.91 | 6241.35 | 100.13 | 289.35
| 6400 | 30.21 | 70.91 | 6327.77 | 116.59 | 336.9
| 6500 | 30.21 | 70.91 | 6414.18 | 133.05 | 384.46
| 6600 | 30.21 | 70.91 | 6500.6 | 149.51 | 432.02
| 6700 | 30.21 | 70.91 | 6587.01 | 165.96 | 479.57
| 6800 | 30.21 | 70.91 | 6673.43 | 182.42 | 527.13
| 6900 | 30.21 | 70.91 | 6759.84 | 198.88 | 574.69
| 7000 | 30.21 | 70.91 | 6846.26 | 215.34 | 622.24
| 7100 | 30.21 | 70.91 | 6932.67 | 231.79 | 669.8
| 7200 | 30.21 | 70.91 | 7019.09 | 248.25 | 717.35
| 7300 | 30.21 | 70.91 | 7105.5 | 264.71 | 764.91
| 7400 | 30.21 | 70.91 | 7191.92 | 281.17 | 812.47
| 7500 | 30.21 | 70.91 | 7278.33 | 297.62 | 860.02
| 7600 | 30.21 | 70.91 | 7364.75 | 314.08 | 907.58
| 7700 | 30.21 | 70.91 | 7451.16 | 330.54 | 955.14
| 7800 | 29.1 | 96.92 | 7538.41 | 336 | 1003.25
| 7900 | 32.97 | 121.17 | 7624.41 | 318.92 | 1050.88
| 8000 | 40.43 | 139.11 | 7704.77 | 280.16 | 1095.58
| 8100 | 49.88 | 151.77 | 7775.35 | 221.71 | 1135.06
| 8200 | 60.36 | 161.18 | 7832.54 | 146.56 | 1167.3
| 8300 | 71.38 | 168.77 | 7873.41 | 58.58 | 1190.65
| 8400 | 82.66 | 175.41 | 7895.87 | -37.74 | 1203.9
| 8500 | 90 | 179.49 | 7900 | -137.49 | 1207.08
| 8600 | 90 | 179.49 | 7900 | -237.48 | 1207.97
| 8700 | 90 | 179.49 | 7900 | -337.48 | 1208.86
| 8800 | 90 | 179.49 | 7900 | -437.48 | 1209.75
| 8900 | 90 | 179.49 | 7900 | -537.47 | 1210.64
| 9000 | 90 | 179.49 | 7900 | -637.47 | 1211.53
| 9100 | 90 | 179.49 | 7900 | -737.46 | 1212.42
| 9200 | 90 | 179.49 | 7900 | -837.46 | 1213.31
| 9300 | 90 | 179.49 | 7900 | -937.46 | 1214.21
| 9400 | 90 | 179.49 | 7900 | -1037.45 | 1215.1
| 9500 | 90 | 179.49 | 7900 | -1137.45 | 1215.99
| 9600 | 90 | 179.49 | 7900 | -1237.44 | 1216.88
| 9700 | 90 | 179.49 | 7900 | -1337.44 | 1217.77
| 9800 | 90 | 179.49 | 7900 | -1437.44 | 1218.66
| 9900 | 90 | 179.49 | 7900 | -1537.43 | 1219.55
| 10000 | 90 | 179.49 | 7900 | -1637.43 | 1220.45
| 10100 | 90 | 179.49 | 7900 | -1737.42 | 1221.34
| 10200 | 90 | 179.49 | 7900 | -1837.42 | 1222.23
| 10300 | 90 | 179.49 | 7900 | -1937.42 | 1223.12
| 10400 | 90 | 179.49 | 7900 | -2037.41 | 1224.01
| 10500 | 90 | 179.49 | 7900 | -2137.41 | 1224.9
| 10600 | 90 | 179.49 | 7900 | -2237.4 | 1225.79
| 10700 | 90 | 179.49 | 7900 | -2337.4 | 1226.68
| 10800 | 90 | 179.49 | 7900 | -2437.4 | 1227.58
| 10900 | 90 | 179.49 | 7900 | -2537.39 | 1228.47
| 11000 | 90 | 179.49 | 7900 | -2637.39 | 1229.36
| 11100 | 90 | 179.49 | 7900 | -2737.38 | 1230.25
| 11200 | 90 | 179.49 | 7900 | -2837.38 | 1231.14
| 11300 | 90 | 179.49 | 7900 | -2937.38 | 1232.03
| 11400 | 90 | 179.49 | 7900 | -3037.37 | 1232.92
| 11500 | 90 | 179.49 | 7900 | -3137.37 | 1233.81
| 11600 | 90 | 179.49 | 7900 | -3237.36 | 1234.71
| 11700 | 90 | 179.49 | 7900 | -3337.36 | 1235.6
| 11800 | 90 | 179.49 | 7900 | -3437.36 | 1236.49
| 11900 | 90 | 179.49 | 7900 | -3537.35 | 1237.38
| 12000 | 90 | 179.49 | 7900 | -3637.35 | 1238.27
| 12100 | 90 | 179.49 | 7900 | -3737.35 | 1239.16
| 12200 | 90 | 179.49 | 7900 | -3837.34 | 1240.05
| 12300 | 90 | 179.49 | 7900 | -3937.34 | 1240.95
| 12400 | 90 | 179.49 | 7900 | -4037.33 | 1241.84
| 12500 | 90 | 179.49 | 7900 | -4137.33 | 1242.73
| 12600 | 90 | 179.49 | 7900 | -4237.33 | 1243.62
| 12700 | 90 | 179.49 | 7900 | -4337.32 | 1244.51
| 12800 | 90 | 179.49 | 7900 | -4437.32 | 1245.4
| 12818.14 | 90 | 179.49 | 7900 | -4455.46 | 1245.56

## Lookup (hidden)
North Reference | RetunValue | Grid Type | ReturnValue | Deviation Indicator | ReturnValue
| 2 |  | 0 |  | 4
True |  | SPCS-Colorado Central-NAD27 |  | Directional
Grid |  | SPCS-Colorado Central-NAD83 |  | High Angle
|  | SPCS-Colorado North-NAD27 |  | Horizontal
SPCS-Colorado North-NAD83
SPCS-Colorado South-NAD27
SPCS-Colorado South-NAD83
UTM-Zone 12 NAD27
UTM-Zone 12 NAD83
UTM-Zone 13 NAD27
UTM-Zone 13 NAD83