## Data
Header Information | measured depth (ft) | inclination (°) | azimuth (°) | true vertical depth (ft) | northing +N/-S (ft) | easting +E/-W (ft)
Operator Name | 138 | 0.3 | 43.7 | 138 | 0.26 | 0.25
Encana | 1067 | 17.1 | 84.9 | 1052.14 | -43.55 | 132.61
Operator Number | 2049 | 32.5 | 88 | 1925.36 | -12.93 | 573.14
100185 | 3063 | 35.4 | 84.8 | 2743.06 | 40.71 | 1169.6
Well Name and Number | 4014 | 33.7 | 85.2 | 3523.39 | 77.24 | 1711.74
N Parachute EF 01B D19A 595 | 5060 | 33.5 | 87.6 | 4382.87 | 107.65 | 2306.59
API Number (if available) | 6013 | 30.5 | 89.1 | 5183.23 | 130.51 | 2822.92
045-12710 | 7060 | 9.9 | 99 | 6159.71 | 117.8 | 3182.3
Location: QQ SEC TWP RGE | 8280 | 1.4 | 91.3 | 7368.84 | 92.15 | 3308.34
ne nw 19 5s 95w 6 | 9488 | 1.2 | 330.6 | 8576.63 | 102.84 | 3316.88
Citing Type: Planned or Actual | 10430 | 1.5 | 295.1 | 9518.4 | 113.17 | 3308.31
actual
Deviation Indicator
0
North Reference
0
Grid Type
#VALUE!

## Lookup (hidden)
North Reference | RetunValue | Grid Type | ReturnValue | Deviation Indicator | ReturnValue
| 1 |  | 0 |  | 1
True |  | SPCS-Colorado Central-NAD27 |  | Directional
Grid |  | SPCS-Colorado Central-NAD83 |  | High Angle
|  | SPCS-Colorado North-NAD27 |  | Horizontal
SPCS-Colorado North-NAD83
SPCS-Colorado South-NAD27
SPCS-Colorado South-NAD83
UTM-Zone 12 NAD27
UTM-Zone 12 NAD83
UTM-Zone 13 NAD27
UTM-Zone 13 NAD83