## Data
Header Information | measured depth (ft) | inclination (°) | azimuth (°) | true vertical depth (ft) | northing +N/-S (ft) | easting +E/-W (ft)
Operator Name | 0 | 0 | 12.8 | 0 | 0 | 0
KERR-MCGEE | 20 | 0 | 12.8 | 20 | 0 | 0
Operator Number | 126 | 0.7 | 12.8 | 126 | 0.63 | 0.14
47120 | 215 | 0.6 | 6.1 | 214.99 | 1.62 | 0.31
Well Name and Number | 301 | 0.4 | 323.9 | 300.99 | 2.32 | 0.18
HUNZIKER 26N-28HZ | 390 | 0.7 | 309.4 | 389.98 | 2.91 | -0.42
API Number (if available) | 479 | 0.6 | 240.1 | 478.98 | 3.02 | -1.24
05-123-40890 | 573 | 0.8 | 232 | 572.97 | 2.37 | -2.19
Location: QQ SEC TWP RGE | 666 | 0.3 | 216.7 | 665.97 | 1.78 | -2.84
SWSE SEC.28-T2N-R67W | 762 | 0.5 | 74.7 | 761.97 | 1.69 | -2.59
Citing Type: Planned or Actual | 858 | 0.4 | 62 | 857.96 | 1.96 | -1.89
ACTUAL | 954 | 0.1 | 126.9 | 953.96 | 2.06 | -1.53
Deviation Indicator | 1050 | 0.2 | 132.4 | 1049.96 | 1.9 | -1.34
Horizontal | 1146 | 0.3 | 92.1 | 1145.96 | 1.78 | -0.96
North Reference | 1239 | 0.3 | 116.8 | 1238.96 | 1.66 | -0.5
True | 1287 | 0.3 | 85.9 | 1286.96 | 1.61 | -0.26
Grid Type | 1376 | 0.63 | 74.45 | 1375.96 | 1.76 | 0.44
#VALUE! | 1470 | 2.23 | 123.48 | 1469.93 | 0.89 | 2.46
| 1560 | 3.96 | 123.27 | 1559.79 | -1.78 | 6.52
| 1650 | 5.68 | 124.38 | 1649.47 | -6 | 12.8
| 1740 | 7.27 | 125.88 | 1738.89 | -11.85 | 21.09
| 1830 | 8.1 | 119.21 | 1828.09 | -18.29 | 31.24
| 1919 | 8.99 | 121.26 | 1916.1 | -24.96 | 42.65
| 2009 | 11.27 | 125.96 | 2004.69 | -33.77 | 55.78
| 2099 | 12.21 | 121.6 | 2092.81 | -43.92 | 71.01
| 2189 | 14.5 | 125.26 | 2180.37 | -55.41 | 88.32
| 2279 | 15.49 | 130.12 | 2267.31 | -69.66 | 106.71
| 2369 | 16.84 | 123.04 | 2353.76 | -84.52 | 126.83
| 2458 | 19.13 | 123.28 | 2438.4 | -99.55 | 149.83
| 2638 | 20.08 | 121.39 | 2607.97 | -131.83 | 200.87
| 2817 | 20.62 | 124.1 | 2775.8 | -165.51 | 253.2
| 2997 | 23.77 | 123.17 | 2942.44 | -203.13 | 309.83
| 3177 | 22.59 | 134.44 | 3107.99 | -247.21 | 364.9
| 3356 | 23.06 | 131.96 | 3272.98 | -294.72 | 415.52
| 3446 | 21.68 | 131.97 | 3356.2 | -317.63 | 440.99
| 3536 | 23.83 | 125.77 | 3439.2 | -339.38 | 468.11
| 3626 | 22.39 | 125.61 | 3521.98 | -359.99 | 496.8
| 3805 | 22.93 | 116.56 | 3687.21 | -395.44 | 555.72
| 3985 | 23.44 | 121.97 | 3852.69 | -430.08 | 617.46
| 4165 | 21.65 | 108.29 | 4019.05 | -459.48 | 679.41
| 4345 | 22.58 | 100.57 | 4185.84 | -476.24 | 744.92
| 4524 | 21.51 | 106.08 | 4351.77 | -491.64 | 810.25
| 4704 | 21.83 | 111.24 | 4519.06 | -512.9 | 873.16
| 4794 | 22.61 | 111.26 | 4602.38 | -525.24 | 904.88
| 4884 | 22.55 | 117.3 | 4685.49 | -539.43 | 936.34
| 4973 | 22.6 | 114.2 | 4767.67 | -554.27 | 967.1
| 5063 | 23.81 | 122.79 | 4850.41 | -571.2 | 998.16
| 5153 | 21.99 | 127.53 | 4933.32 | -591.31 | 1026.8
| 5243 | 20.4 | 128.08 | 5017.23 | -611.25 | 1052.51
| 5333 | 21.41 | 124.4 | 5101.31 | -630.2 | 1078.41
| 5422 | 20.39 | 127.75 | 5184.46 | -648.87 | 1104.08
| 5513 | 21.54 | 128.9 | 5269.43 | -669.07 | 1129.61
| 5602 | 20.85 | 126.64 | 5352.41 | -688.78 | 1155.04
| 5692 | 21.82 | 128.2 | 5436.24 | -708.68 | 1181.03
| 5782 | 20.23 | 127.8 | 5520.25 | -728.57 | 1206.47
| 5872 | 20.19 | 126.12 | 5604.71 | -747.26 | 1231.32
| 5962 | 21.17 | 127.04 | 5688.91 | -766.2 | 1256.83
| 6052 | 18.91 | 125.27 | 5773.46 | -784.42 | 1281.72
| 6141 | 16.6 | 122.88 | 5858.21 | -799.65 | 1304.17
| 6231 | 14.9 | 119.58 | 5944.83 | -812.34 | 1325.03
| 6321 | 13.38 | 111.8 | 6032.11 | -821.92 | 1344.77
| 6411 | 10.72 | 116.85 | 6120.12 | -829.57 | 1361.91
| 6501 | 7.8 | 121.28 | 6208.94 | -836.52 | 1374.6
| 6590 | 5.79 | 126.84 | 6297.31 | -842.35 | 1383.35
| 6680 | 4 | 132.58 | 6386.98 | -847.2 | 1389.3
| 6770 | 1.93 | 155.74 | 6476.86 | -850.7 | 1392.23
| 6860 | 0.89 | 204.69 | 6566.83 | -852.72 | 1392.56
| 7129 | 0.88 | 257.46 | 6835.8 | -855.07 | 1389.67
| 7219 | 8.29 | 343.27 | 6925.48 | -848.99 | 1387.13
| 7309 | 16.33 | 3.37 | 7013.38 | -830.11 | 1386
| 7398 | 25.35 | 4.84 | 7096.47 | -798.57 | 1388.35
| 7488 | 34.37 | 1.74 | 7174.45 | -753.88 | 1390.75
| 7578 | 45.9 | 353.5 | 7243.19 | -696.15 | 1387.85
| 7668 | 49.03 | 353.33 | 7304.02 | -630.28 | 1380.24
| 7758 | 51.91 | 349.96 | 7361.31 | -561.63 | 1370.12
| 7848 | 58.51 | 351.03 | 7412.63 | -488.77 | 1357.95
| 7938 | 73.36 | 353.13 | 7449.23 | -407.6 | 1346.74
| 8027 | 81.63 | 353.19 | 7468.49 | -321.4 | 1336.41
| 8117 | 82.18 | 352.67 | 7481.16 | -232.98 | 1325.44
| 8166 | 84.425 | 354.101 | 7486.88 | -184.64 | 1319.84
| 8243 | 87.96 | 356.33 | 7491.99 | -108.09 | 1313.43
| 8333 | 89.66 | 357.37 | 7493.86 | -18.25 | 1308.49
| 8423 | 90.76 | 357.63 | 7493.53 | 71.66 | 1304.56
| 8513 | 90.58 | 359.28 | 7492.48 | 161.62 | 1302.14
| 8602 | 91.47 | 359.22 | 7490.88 | 250.59 | 1300.97
| 8692 | 91.47 | 1.81 | 7488.58 | 340.55 | 1301.78
| 8782 | 91.23 | 2.51 | 7486.45 | 430.46 | 1305.17
| 8872 | 89.96 | 2.55 | 7485.52 | 520.37 | 1309.14
| 8962 | 90.43 | 2.72 | 7485.21 | 610.27 | 1313.28
| 9052 | 90.06 | 3.23 | 7484.83 | 700.15 | 1317.95
| 9141 | 90.86 | 1.34 | 7484.11 | 789.07 | 1321.5
| 9231 | 89.96 | 1.36 | 7483.47 | 879.04 | 1323.62
| 9321 | 90.43 | 1.95 | 7483.16 | 969.01 | 1326.22
| 9411 | 90.09 | 1.89 | 7482.76 | 1058.95 | 1329.24
| 9501 | 89.29 | 2.26 | 7483.24 | 1148.89 | 1332.49
| 9590 | 89.41 | 1.62 | 7484.25 | 1237.84 | 1335.51
| 9770 | 89.66 | 4.08 | 7485.71 | 1417.59 | 1344.46
| 9950 | 89.96 | 4.77 | 7486.31 | 1597.05 | 1358.34
| 10130 | 89.96 | 358.48 | 7486.44 | 1776.89 | 1363.44
| 10309 | 92.74 | 359.57 | 7482.22 | 1955.8 | 1360.4
| 10399 | 91.87 | 359.3 | 7478.6 | 2045.72 | 1359.51
| 10579 | 90.8 | 359.34 | 7474.41 | 2225.65 | 1357.38
| 10759 | 92.12 | 1.95 | 7469.82 | 2405.56 | 1359.4
| 10848 | 91.68 | 358.56 | 7466.87 | 2494.5 | 1359.8
| 11028 | 90.21 | 5.18 | 7463.9 | 2674.28 | 1365.67
| 11118 | 89.35 | 4.45 | 7464.24 | 2763.96 | 1373.22
| 11297 | 89.93 | 4.44 | 7465.37 | 2942.41 | 1387.09
| 11477 | 90 | 3.58 | 7465.48 | 3121.97 | 1399.68
| 11656 | 89.9 | 2.77 | 7465.63 | 3300.69 | 1409.6
| 11836 | 89.9 | 2.03 | 7465.95 | 3480.54 | 1417.13
| 12016 | 90.03 | 359.89 | 7466.06 | 3660.5 | 1420.15
| 12195 | 89.96 | 358.26 | 7466.07 | 3839.47 | 1417.26
| 12375 | 92.03 | 3.47 | 7462.94 | 4019.35 | 1419.97
| 12465 | 92.55 | 3.35 | 7459.35 | 4109.12 | 1425.32
| 12600 | 92.4 | 4.86 | 7453.52 | 4243.64 | 1434.98
| 12661 | 92.78 | 5.06 | 7450.76 | 4304.35 | 1440.25
| 12728 | 92.78 | 5.06 | 7447.51 | 4371.01 | 1446.15

## Lookup (hidden)
North Reference | RetunValue | Grid Type | ReturnValue | Deviation Indicator | ReturnValue
| 2 |  | 0 |  | 4
True |  | SPCS-Colorado Central-NAD27 |  | Directional
Grid |  | SPCS-Colorado Central-NAD83 |  | High Angle
|  | SPCS-Colorado North-NAD27 |  | Horizontal
SPCS-Colorado North-NAD83
SPCS-Colorado South-NAD27
SPCS-Colorado South-NAD83
UTM-Zone 12 NAD27
UTM-Zone 12 NAD83
UTM-Zone 13 NAD27
UTM-Zone 13 NAD83