## Data
Header Information | measured depth (ft) | inclination (°) | azimuth (°) | true vertical depth (ft) | northing +N/-S (ft) | easting +E/-W (ft)
Operator Name | 0 | 0 | 337.4 | 0 | 0 | 0
KERR-MCGEE | 20 | 0 | 337.4 | 20 | 0 | 0
Operator Number | 127 | 0.5 | 337.4 | 127 | 0.43 | -0.18
47120 | 213 | 0.6 | 310.6 | 212.99 | 1.07 | -0.67
Well Name and Number | 302 | 0.4 | 42.6 | 301.99 | 1.6 | -0.81
HUNZIKER 26C-4HZ | 391 | 0.7 | 30.6 | 390.99 | 2.3 | -0.32
API Number (if available) | 480 | 0.5 | 301.6 | 479.98 | 2.97 | -0.38
05-123-40888 | 576 | 0.8 | 179.8 | 575.98 | 2.52 | -0.73
Location: QQ SEC TWP RGE | 671 | 0.1 | 246.7 | 670.98 | 1.82 | -0.8
SWSE SEC.28-T2N-R67W | 766 | 0.6 | 177.3 | 765.98 | 1.29 | -0.86
Citing Type: Planned or Actual | 861 | 1 | 155.8 | 860.97 | 0.04 | -0.49
ACTUAL | 957 | 0.3 | 235 | 956.96 | -0.87 | -0.36
Deviation Indicator | 1050 | 0.3 | 312.8 | 1049.96 | -0.84 | -0.73
Horizontal | 1143 | 0.6 | 311.2 | 1142.96 | -0.36 | -1.28
North Reference | 1239 | 0.5 | 339.3 | 1238.95 | 0.37 | -1.81
True | 1292 | 0.3 | 8.1 | 1291.95 | 0.72 | -1.87
Grid Type | 1358 | 0.64 | 350.96 | 1357.95 | 1.26 | -1.9
#VALUE! | 1448 | 2.6 | 83.89 | 1447.92 | 1.97 | 0.05
| 1538 | 3.02 | 61.36 | 1537.81 | 3.32 | 4.16
| 1628 | 6.2 | 65.09 | 1627.51 | 6.51 | 10.65
| 1718 | 7.64 | 68.61 | 1716.85 | 10.74 | 20.63
| 1808 | 8.15 | 79.28 | 1806 | 14.11 | 32.47
| 1897 | 9.08 | 79.08 | 1894 | 16.61 | 45.56
| 1987 | 9.43 | 97.76 | 1982.85 | 16.96 | 59.85
| 2077 | 9.25 | 99.14 | 2071.65 | 14.82 | 74.29
| 2167 | 10.71 | 96.46 | 2160.29 | 12.73 | 89.74
| 2256 | 11.71 | 90.68 | 2247.59 | 11.69 | 106.99
| 2346 | 12.73 | 80.55 | 2335.56 | 13.21 | 125.91
| 2436 | 14.56 | 86.21 | 2423.02 | 15.58 | 146.98
| 2526 | 14.65 | 98.63 | 2510.14 | 14.62 | 169.53
| 2616 | 16.43 | 94.4 | 2596.85 | 11.94 | 193.47
| 2705 | 17.05 | 98.63 | 2682.08 | 9.02 | 218.92
| 2795 | 18.11 | 97.86 | 2767.87 | 5.12 | 245.83
| 2885 | 18.09 | 97.7 | 2853.42 | 1.34 | 273.53
| 2975 | 19.49 | 92.92 | 2938.63 | -1.3 | 302.37
| 3065 | 20.19 | 88.79 | 3023.29 | -1.74 | 332.9
| 3154 | 18.41 | 87 | 3107.28 | -0.68 | 362.29
| 3244 | 17.83 | 88.21 | 3192.82 | 0.5 | 390.25
| 3334 | 17.31 | 82.98 | 3278.63 | 2.56 | 417.32
| 3424 | 17.85 | 85.35 | 3364.42 | 5.32 | 444.36
| 3514 | 14.13 | 85.63 | 3450.93 | 7.27 | 469.07
| 3604 | 14.81 | 89.43 | 3538.07 | 8.23 | 491.52
| 3694 | 14.56 | 99.61 | 3625.15 | 6.45 | 514.18
| 3783 | 15.33 | 99.43 | 3711.14 | 2.66 | 536.82
| 3918 | 18.46 | 94.41 | 3840.3 | -1.91 | 575.74
| 4053 | 14.8 | 97.46 | 3969.63 | -5.8 | 614.17
| 4143 | 16.14 | 90.24 | 4056.38 | -7.34 | 638.08
| 4233 | 19.14 | 93.95 | 4142.14 | -8.41 | 665.31
| 4323 | 20.59 | 92 | 4226.78 | -9.98 | 695.85
| 4412 | 19.1 | 86.65 | 4310.5 | -9.67 | 726.03
| 4502 | 23.08 | 91.25 | 4394.46 | -9.2 | 758.38
| 4592 | 23.2 | 89.24 | 4477.22 | -9.35 | 793.74
| 4682 | 20.67 | 84.98 | 4560.71 | -7.72 | 827.3
| 4771 | 20.82 | 85.51 | 4643.94 | -5.11 | 858.72
| 4861 | 21.12 | 89.25 | 4727.98 | -3.64 | 890.88
| 4951 | 20.33 | 88.57 | 4812.16 | -3.04 | 922.72
| 5041 | 19.35 | 88.12 | 4896.81 | -2.16 | 953.25
| 5131 | 18.07 | 86.85 | 4982.06 | -0.91 | 982.09
| 5221 | 16.77 | 85.07 | 5067.93 | 0.98 | 1008.97
| 5311 | 16.68 | 86.39 | 5154.12 | 2.91 | 1034.79
| 5401 | 17.67 | 90.65 | 5240.11 | 3.56 | 1061.34
| 5490 | 16.52 | 89.7 | 5325.17 | 3.48 | 1087.5
| 5580 | 16.41 | 93.78 | 5411.49 | 2.71 | 1112.99
| 5670 | 16.64 | 91.17 | 5497.77 | 1.6 | 1138.55
| 5760 | 18.07 | 92.35 | 5583.67 | 0.77 | 1165.39
| 5850 | 18.36 | 90.65 | 5669.16 | 0.04 | 1193.51
| 5940 | 16.12 | 89.28 | 5755.11 | 0.03 | 1220.18
| 6029 | 15.6 | 87.11 | 5840.73 | 0.79 | 1244.48
| 6119 | 14.09 | 87.56 | 5927.72 | 1.87 | 1267.52
| 6209 | 14.3 | 85.43 | 6014.97 | 3.22 | 1289.54
| 6299 | 14.69 | 84.88 | 6102.11 | 5.12 | 1311.99
| 6388 | 12.37 | 80.26 | 6188.63 | 7.74 | 1332.62
| 6478 | 10.21 | 80.91 | 6276.89 | 10.63 | 1350
| 6568 | 12.2 | 75.93 | 6365.17 | 14.21 | 1367.11
| 6658 | 10.99 | 70.45 | 6453.33 | 19.39 | 1384.42
| 6748 | 8.77 | 64.89 | 6542 | 25.17 | 1398.72
| 6837 | 6.72 | 58.72 | 6630.18 | 30.76 | 1409.31
| 6927 | 5.08 | 48.82 | 6719.7 | 36.11 | 1416.81
| 7017 | 4.06 | 39.62 | 6809.42 | 41.19 | 1421.84
| 7107 | 3.32 | 32.34 | 6899.23 | 45.85 | 1425.27
| 7197 | 0.95 | 3.36 | 6989.16 | 48.8 | 1426.71
| 7287 | 2.84 | 155.52 | 7079.13 | 47.51 | 1427.67
| 7377 | 10.85 | 171.03 | 7168.42 | 37.1 | 1429.92
| 7466 | 17.32 | 176.53 | 7254.71 | 15.58 | 1432.03
| 7556 | 24.06 | 181.27 | 7338.86 | -16.18 | 1432.44
| 7646 | 33.35 | 179.18 | 7417.71 | -59.35 | 1432.38
| 7736 | 42.22 | 178.75 | 7488.77 | -114.43 | 1433.4
| 7825 | 52.66 | 179.39 | 7548.88 | -179.88 | 1434.43
| 7915 | 62.65 | 180.78 | 7596.98 | -255.82 | 1434.27
| 8005 | 71.54 | 179.77 | 7631.97 | -338.64 | 1433.89
| 8095 | 74.73 | 180.5 | 7658.08 | -424.76 | 1433.69
| 8185 | 78.79 | 181.21 | 7678.69 | -512.34 | 1432.38
| 8218 | 83.24 | 182.28 | 7683.84 | -544.91 | 1431.38
| 8263 | 84.629 | 183.495 | 7688.59 | -589.6 | 1429.13
| 8297 | 85.68 | 184.41 | 7691.47 | -623.39 | 1426.79
| 8387 | 88.12 | 185.46 | 7696.33 | -712.92 | 1419.06
| 8476 | 90.27 | 185.73 | 7697.58 | -801.48 | 1410.38
| 8566 | 90.61 | 184.4 | 7696.89 | -891.13 | 1402.44
| 8656 | 90.64 | 184.1 | 7695.91 | -980.87 | 1395.77
| 8746 | 91.6 | 183.72 | 7694.15 | -1070.64 | 1389.63
| 8836 | 91.81 | 183.56 | 7691.47 | -1160.42 | 1383.92
| 8926 | 91.29 | 182.3 | 7689.04 | -1250.27 | 1379.32
| 9016 | 91.41 | 181.09 | 7686.92 | -1340.2 | 1376.66
| 9105 | 90.95 | 179.94 | 7685.09 | -1429.18 | 1375.86
| 9195 | 91.66 | 179.57 | 7683.04 | -1519.16 | 1376.25
| 9285 | 89.13 | 179.35 | 7682.42 | -1609.14 | 1377.1
| 9375 | 88.05 | 178.43 | 7684.63 | -1699.1 | 1378.84
| 9465 | 88.67 | 180 | 7687.21 | -1789.05 | 1380.07
| 9555 | 89.26 | 180.56 | 7688.83 | -1879.03 | 1379.63
| 9644 | 89.75 | 180.96 | 7689.6 | -1968.02 | 1378.45
| 9824 | 90.76 | 181.49 | 7688.8 | -2147.97 | 1374.6
| 9914 | 89.66 | 180.57 | 7688.47 | -2237.96 | 1372.98
| 10004 | 90.27 | 179.95 | 7688.53 | -2327.95 | 1372.58
| 10183 | 89.32 | 180.05 | 7689.17 | -2506.95 | 1372.58
| 10363 | 91.6 | 180.61 | 7687.72 | -2686.93 | 1371.54
| 10453 | 89.63 | 180.05 | 7686.75 | -2776.92 | 1371.02
| 10543 | 88.27 | 179 | 7688.4 | -2866.9 | 1371.77
| 10633 | 89.96 | 179.17 | 7689.79 | -2956.87 | 1373.2
| 10723 | 90.49 | 179.82 | 7689.44 | -3046.87 | 1374
| 10812 | 89.66 | 179.7 | 7689.32 | -3135.86 | 1374.37
| 10902 | 87.16 | 177.69 | 7691.82 | -3225.79 | 1376.42
| 11082 | 89.32 | 177.62 | 7697.35 | -3405.55 | 1383.78
| 11172 | 89.78 | 178.4 | 7698.06 | -3495.49 | 1386.9
| 11262 | 91.2 | 179.36 | 7697.29 | -3585.47 | 1388.66
| 11351 | 91.63 | 179.07 | 7695.09 | -3674.43 | 1389.88
| 11441 | 90.27 | 178.52 | 7693.6 | -3764.4 | 1391.77
| 11531 | 89.23 | 178.96 | 7693.99 | -3854.37 | 1393.75
| 11621 | 87.87 | 179.87 | 7696.27 | -3944.33 | 1394.67
| 11710 | 89.56 | 182.13 | 7698.26 | -4033.29 | 1393.12
| 11800 | 89.35 | 182.09 | 7699.12 | -4123.22 | 1389.81
| 11890 | 90.27 | 182.28 | 7699.42 | -4213.16 | 1386.37
| 11980 | 90.8 | 182.35 | 7698.58 | -4303.08 | 1382.74
| 12070 | 91.38 | 181.61 | 7696.86 | -4393.01 | 1379.63
| 12159 | 90.24 | 180.29 | 7695.61 | -4481.98 | 1378.16
| 12249 | 89.44 | 180 | 7695.86 | -4571.98 | 1377.93
| 12339 | 88.58 | 179.08 | 7697.41 | -4661.97 | 1378.65
| 12429 | 88.45 | 178.43 | 7699.75 | -4751.91 | 1380.6
| 12519 | 89.47 | 178.49 | 7701.38 | -4841.86 | 1383.02
| 12608 | 90.06 | 179.82 | 7701.74 | -4930.85 | 1384.34
| 12698 | 90.52 | 180.74 | 7701.29 | -5020.85 | 1383.9
| 12788 | 90 | 182.13 | 7700.88 | -5110.82 | 1381.64
| 12878 | 89.29 | 181.47 | 7701.44 | -5200.77 | 1378.81
| 12968 | 90.27 | 181.65 | 7701.78 | -5290.73 | 1376.36
| 13058 | 91.29 | 181.99 | 7700.56 | -5380.68 | 1373.51
| 13147 | 90.27 | 181.53 | 7699.35 | -5469.63 | 1370.77
| 13237 | 90.43 | 181.78 | 7698.8 | -5559.59 | 1368.17
| 13327 | 89.9 | 182.09 | 7698.54 | -5649.54 | 1365.14
| 13417 | 88.73 | 182.4 | 7699.61 | -5739.46 | 1361.61
| 13507 | 89.44 | 182.27 | 7701.05 | -5829.37 | 1357.94
| 13596 | 89.29 | 181.98 | 7702.04 | -5918.31 | 1354.64
| 13663 | 89.16 | 181.66 | 7702.94 | -5985.27 | 1352.52
| 13728 | 89.16 | 181.66 | 7703.9 | -6050.23 | 1350.63

## Lookup (hidden)
North Reference | RetunValue | Grid Type | ReturnValue | Deviation Indicator | ReturnValue
| 2 |  | 0 |  | 4
True |  | SPCS-Colorado Central-NAD27 |  | Directional
Grid |  | SPCS-Colorado Central-NAD83 |  | High Angle
|  | SPCS-Colorado North-NAD27 |  | Horizontal
SPCS-Colorado North-NAD83
SPCS-Colorado South-NAD27
SPCS-Colorado South-NAD83
UTM-Zone 12 NAD27
UTM-Zone 12 NAD83
UTM-Zone 13 NAD27
UTM-Zone 13 NAD83