## Data
Header Information | measured depth (ft) | inclination (°) | azimuth (°) | true vertical depth (ft) | northing +N/-S (ft) | easting +E/-W (ft)
Operator Name | 0 | 0 | 300.7 | 0 | 0 | 0
KERR-MCGEE | 20 | 0 | 300.7 | 20 | 0 | 0
Operator Number | 126 | 0.5 | 300.7 | 126 | 0.24 | -0.4
47120 | 213 | 0.4 | 285.7 | 213 | 0.51 | -1.02
Well Name and Number | 301 | 0.4 | 321 | 300.99 | 0.83 | -1.51
HUNZIKER 27C-4HZ | 390 | 0.7 | 308.1 | 389.99 | 1.41 | -2.13
API Number (if available) | 480 | 0.1 | 308.7 | 479.99 | 1.8 | -2.62
05-123-40887 | 576 | 0.2 | 216.2 | 575.99 | 1.72 | -2.79
Location: QQ SEC TWP RGE | 672 | 0.5 | 161.9 | 671.99 | 1.18 | -2.76
SWSE SEC.28-T2N-R67W | 768 | 0.9 | 130 | 767.98 | 0.3 | -2.05
Citing Type: Planned or Actual | 863 | 1 | 100.7 | 862.97 | -0.33 | -0.66
ACTUAL | 957 | 0.4 | 72.8 | 956.96 | -0.39 | 0.46
Deviation Indicator | 1050 | 0.3 | 150 | 1049.96 | -0.5 | 0.89
Horizontal | 1148 | 0.3 | 75.4 | 1147.96 | -0.66 | 1.27
North Reference | 1239 | 0.6 | 25 | 1238.95 | -0.17 | 1.7
True | 1300 | 0.4 | 38.6 | 1299.95 | 0.29 | 1.97
Grid Type | 1649 | 0.58 | 14.48 | 1648.94 | 2.95 | 3.17
#VALUE! | 1739 | 0.68 | 6.18 | 1738.93 | 3.92 | 3.34
| 1829 | 2.93 | 343.2 | 1828.88 | 6.65 | 2.73
| 1919 | 4.43 | 327.18 | 1918.7 | 11.78 | 0.18
| 2009 | 6.3 | 321.39 | 2008.3 | 18.56 | -4.78
| 2099 | 7.97 | 324.53 | 2097.6 | 27.5 | -11.49
| 2189 | 8.9 | 329.63 | 2186.63 | 38.59 | -18.63
| 2278 | 8.89 | 344.35 | 2274.57 | 51.15 | -23.96
| 2368 | 10.01 | 348.86 | 2363.35 | 65.52 | -27.35
| 2458 | 11.97 | 350.55 | 2451.69 | 82.41 | -30.39
| 2548 | 13.12 | 349.78 | 2539.54 | 101.66 | -33.74
| 2638 | 12.06 | 346.4 | 2627.38 | 120.86 | -37.76
| 2728 | 10.89 | 343.32 | 2715.58 | 138.14 | -42.41
| 2818 | 10.07 | 341.33 | 2804.08 | 153.74 | -47.37
| 2908 | 9.59 | 338.72 | 2892.76 | 168.18 | -52.61
| 2997 | 7.75 | 338.18 | 2980.73 | 180.66 | -57.53
| 3087 | 7.44 | 339.18 | 3069.94 | 191.74 | -61.86
| 3177 | 4.81 | 346.27 | 3159.42 | 200.85 | -64.83
| 3267 | 3.36 | 356.16 | 3249.19 | 207.15 | -65.9
| 3357 | 1.87 | 352.52 | 3339.1 | 211.24 | -66.27
| 3447 | 0.48 | 266.18 | 3429.08 | 212.67 | -66.84
| 3716 | 0.59 | 266.87 | 3698.07 | 212.52 | -69.34
| 3806 | 1.05 | 263.57 | 3788.06 | 212.4 | -70.62
| 3896 | 0.65 | 56.39 | 3878.06 | 212.59 | -71.02
| 4166 | 0.3 | 354.53 | 4148.05 | 214.14 | -69.81
| 4435 | 0.09 | 32.99 | 4417.05 | 215.02 | -69.76
| 4795 | 0.4 | 182.51 | 4777.04 | 214 | -69.66
| 5154 | 0.25 | 169.19 | 5136.04 | 211.98 | -69.57
| 5513 | 0.56 | 93.14 | 5495.03 | 211.11 | -67.67
| 5603 | 0.49 | 110.31 | 5585.03 | 210.96 | -66.87
| 5962 | 0.46 | 114.01 | 5944.01 | 209.84 | -64.12
| 6322 | 0.58 | 185.03 | 6304 | 207.43 | -62.96
| 6681 | 0.06 | 198.54 | 6663 | 205.45 | -63.18
| 6951 | 0.26 | 129.09 | 6932.99 | 204.93 | -62.75
| 6995 | 0.16 | 131.95 | 6976.99 | 204.82 | -62.62
| 7040 | 2.87 | 163.54 | 7021.97 | 203.7 | -62.26
| 7130 | 14.62 | 174.26 | 7110.78 | 190.19 | -60.48
| 7220 | 21.74 | 180.99 | 7196.24 | 162.18 | -59.63
| 7310 | 25.91 | 177.88 | 7278.55 | 125.85 | -59.19
| 7400 | 32.86 | 176.37 | 7356.93 | 81.78 | -56.91
| 7490 | 35.72 | 173.85 | 7431.28 | 31.28 | -52.55
| 7579 | 44.64 | 172.17 | 7499.21 | -25.65 | -45.49
| 7669 | 55 | 170.4 | 7557.2 | -93.5 | -35.01
| 7759 | 61.01 | 173.17 | 7604.87 | -169.01 | -24.17
| 7849 | 68.31 | 176.59 | 7643.38 | -249.96 | -16.99
| 7939 | 77.52 | 174.53 | 7669.79 | -335.63 | -10.3
| 8028 | 83.97 | 179.76 | 7684.11 | -423.29 | -5.96
| 8056 | 85.43 | 180.83 | 7686.69 | -451.17 | -6.11
| 8093 | 86.676 | 180.505 | 7689.24 | -488.08 | -6.54
| 8154 | 88.73 | 179.97 | 7691.68 | -549.02 | -6.79
| 8244 | 88.55 | 179.67 | 7693.82 | -639 | -6.51
| 8334 | 88.46 | 179.86 | 7696.17 | -728.97 | -6.14
| 8423 | 88.92 | 179.42 | 7698.2 | -817.94 | -5.58
| 8513 | 89.69 | 179.09 | 7699.3 | -907.93 | -4.41
| 8603 | 89.44 | 178.09 | 7699.98 | -997.89 | -2.19
| 8693 | 89.66 | 178.27 | 7700.69 | -1087.85 | 0.66
| 8782 | 89.56 | 178.09 | 7701.29 | -1176.8 | 3.49
| 8872 | 89.63 | 178.6 | 7701.93 | -1266.76 | 6.09
| 8962 | 89.96 | 178.42 | 7702.25 | -1356.73 | 8.43
| 9052 | 90.12 | 178.73 | 7702.19 | -1446.7 | 10.67
| 9142 | 90 | 177.87 | 7702.09 | -1536.66 | 13.34
| 9232 | 89.13 | 176.48 | 7702.78 | -1626.54 | 17.77
| 9322 | 88.43 | 176.06 | 7704.69 | -1716.33 | 23.63
| 9412 | 88.79 | 176.25 | 7706.87 | -1806.1 | 29.66
| 9501 | 89.69 | 176.93 | 7708.06 | -1894.94 | 34.95
| 9591 | 90 | 176.43 | 7708.3 | -1984.78 | 40.17
| 9681 | 90.09 | 176.51 | 7708.23 | -2074.61 | 45.71
| 9771 | 89.81 | 177.38 | 7708.31 | -2164.48 | 50.5
| 9861 | 89.93 | 177.1 | 7708.51 | -2254.38 | 54.84
| 9951 | 90.24 | 176.04 | 7708.38 | -2344.22 | 60.22
| 10040 | 90.7 | 175.37 | 7707.65 | -2432.96 | 66.89
| 10130 | 90.7 | 176.27 | 7706.55 | -2522.72 | 73.45
| 10220 | 90.74 | 176.18 | 7705.42 | -2612.51 | 79.37
| 10310 | 90.58 | 176.38 | 7704.38 | -2702.32 | 85.21
| 10400 | 89.93 | 174.5 | 7703.98 | -2792.03 | 92.37
| 10489 | 89.5 | 173.36 | 7704.42 | -2880.53 | 101.78
| 10579 | 89.23 | 172.79 | 7705.42 | -2969.86 | 112.63
| 10669 | 89.29 | 174.49 | 7706.58 | -3059.3 | 122.6
| 10759 | 90.55 | 175.23 | 7706.71 | -3148.93 | 130.66
| 10849 | 90.09 | 174.84 | 7706.21 | -3238.6 | 138.45
| 10939 | 90.43 | 176.1 | 7705.8 | -3328.31 | 145.56
| 11028 | 89.72 | 175.61 | 7705.68 | -3417.08 | 151.99
| 11118 | 90.36 | 176.51 | 7705.62 | -3506.86 | 158.17
| 11208 | 90.92 | 176.79 | 7704.61 | -3596.7 | 163.43
| 11298 | 90.77 | 177.15 | 7703.28 | -3686.57 | 168.19
| 11388 | 90.3 | 176.41 | 7702.44 | -3776.42 | 173.24
| 11478 | 91.04 | 177.46 | 7701.39 | -3866.28 | 178.05
| 11567 | 91.5 | 178.01 | 7699.42 | -3955.19 | 181.57
| 11657 | 91.01 | 178.14 | 7697.45 | -4045.12 | 184.59
| 11747 | 90.77 | 178.34 | 7696.05 | -4135.07 | 187.36
| 11837 | 90.52 | 177.88 | 7695.04 | -4225.01 | 190.33
| 11927 | 89.59 | 177.16 | 7694.95 | -4314.93 | 194.22
| 12016 | 89.22 | 176.63 | 7695.88 | -4403.79 | 199.04
| 12106 | 88.79 | 176.01 | 7697.44 | -4493.59 | 204.82
| 12196 | 88.08 | 176.33 | 7699.9 | -4583.35 | 210.83
| 12286 | 88.06 | 176.84 | 7702.93 | -4673.14 | 216.18
| 12376 | 88.51 | 178.07 | 7705.62 | -4763.01 | 220.18
| 12465 | 90.15 | 178.8 | 7706.66 | -4851.97 | 222.61
| 12555 | 90.55 | 179.2 | 7706.11 | -4941.95 | 224.18
| 12645 | 90.24 | 178 | 7705.49 | -5031.92 | 226.38
| 12735 | 91.72 | 177.9 | 7703.95 | -5121.85 | 229.6
| 12825 | 89.72 | 177.92 | 7702.82 | -5211.78 | 232.88
| 12914 | 90.24 | 177.92 | 7702.85 | -5300.72 | 236.11
| 13004 | 90.15 | 178.06 | 7702.55 | -5390.66 | 239.27
| 13094 | 89.87 | 177.83 | 7702.53 | -5480.61 | 242.49
| 13184 | 89.1 | 177.47 | 7703.34 | -5570.53 | 246.18
| 13274 | 88.42 | 177.44 | 7705.29 | -5660.41 | 250.18
| 13364 | 87.87 | 176.24 | 7708.2 | -5750.23 | 255.14
| 13453 | 88.52 | 175.55 | 7711 | -5838.96 | 261.5
| 13543 | 89.84 | 174.96 | 7712.29 | -5928.64 | 268.95
| 13635 | 89.63 | 174.83 | 7712.72 | -6020.27 | 277.13
| 13690 | 89.63 | 174.83 | 7713.07 | -6075.04 | 282.09

## Lookup (hidden)
North Reference | RetunValue | Grid Type | ReturnValue | Deviation Indicator | ReturnValue
| 2 |  | 0 |  | 4
True |  | SPCS-Colorado Central-NAD27 |  | Directional
Grid |  | SPCS-Colorado Central-NAD83 |  | High Angle
|  | SPCS-Colorado North-NAD27 |  | Horizontal
SPCS-Colorado North-NAD83
SPCS-Colorado South-NAD27
SPCS-Colorado South-NAD83
UTM-Zone 12 NAD27
UTM-Zone 12 NAD83
UTM-Zone 13 NAD27
UTM-Zone 13 NAD83