## Data
Header Information | measured depth (ft) | inclination (°) | azimuth (°) | true vertical depth (ft) | northing +N/-S (ft) | easting +E/-W (ft)
Operator Name | 0 | 0 | 0 | 0 | 0 | 0
PETROLEUM DEVELOPMENT CORPORATION | 1600 | 0 | 0 | 1600 | 0 | 0
Operator Number | 1700 | 1 | 292.034 | 1699.99 | 0.33 | -0.81
69175 | 1800 | 2 | 292.034 | 1799.96 | 1.31 | -3.24
Well Name and Number | 1900 | 3 | 292.034 | 1899.86 | 2.95 | -7.28
Sater 19M-443 | 2000 | 4 | 292.034 | 1999.68 | 5.24 | -12.94
API Number (if available) | 2100 | 5 | 292.034 | 2099.37 | 8.18 | -20.21
| 2200 | 6 | 292.034 | 2198.9 | 11.78 | -29.09
Location: QQ SEC TWP RGE | 2300 | 7 | 292.034 | 2298.26 | 16.02 | -39.59
Sec.19-T4N-R63W | 2302.02 | 7.02 | 292.034 | 2300.27 | 16.11 | -39.82
Citing Type: Planned or Actual | 2400 | 7.02 | 292.034 | 2397.51 | 20.61 | -50.92
Planned | 2500 | 7.02 | 292.034 | 2496.76 | 25.19 | -62.25
Deviation Indicator | 2600 | 7.02 | 292.034 | 2596.01 | 29.78 | -73.58
Horizontal | 2700 | 7.02 | 292.034 | 2695.26 | 34.36 | -84.9
North Reference | 2800 | 7.02 | 292.034 | 2794.51 | 38.95 | -96.23
True | 2900 | 7.02 | 292.034 | 2893.76 | 43.53 | -107.56
Grid Type | 3000 | 7.02 | 292.034 | 2993.01 | 48.12 | -118.89
#VALUE! | 3100 | 7.02 | 292.034 | 3092.26 | 52.7 | -130.22
| 3200 | 7.02 | 292.034 | 3191.51 | 57.29 | -141.55
| 3300 | 7.02 | 292.034 | 3290.76 | 61.87 | -152.88
| 3400 | 7.02 | 292.034 | 3390.01 | 66.46 | -164.21
| 3500 | 7.02 | 292.034 | 3489.26 | 71.04 | -175.54
| 3600 | 7.02 | 292.034 | 3588.51 | 75.63 | -186.87
| 3700 | 7.02 | 292.034 | 3687.76 | 80.21 | -198.2
| 3800 | 7.02 | 292.034 | 3787.01 | 84.8 | -209.53
| 3900 | 7.02 | 292.034 | 3886.26 | 89.38 | -220.86
| 4000 | 7.02 | 292.034 | 3985.52 | 93.97 | -232.19
| 4064.84 | 7.02 | 292.034 | 4049.87 | 96.94 | -239.53
| 4100 | 6.317 | 292.034 | 4084.79 | 98.47 | -243.32
| 4200 | 4.317 | 292.034 | 4184.36 | 101.95 | -251.91
| 4300 | 2.317 | 292.034 | 4284.18 | 104.12 | -257.27
| 4400 | 0.317 | 292.034 | 4384.15 | 104.98 | -259.4
| 4415.85 | 0 | 0 | 4400 | 105 | -259.44
| 5960.9 | 0 | 0 | 5945.05 | 105 | -259.44
| 6000 | 2.932 | 180 | 5984.13 | 104 | -259.44
| 6100 | 10.432 | 180 | 6083.38 | 92.37 | -259.44
| 6200 | 17.932 | 180 | 6180.27 | 67.89 | -259.44
| 6300 | 25.432 | 180 | 6273.13 | 30.97 | -259.44
| 6400 | 32.932 | 180 | 6360.37 | -17.75 | -259.44
| 6500 | 40.432 | 180 | 6440.51 | -77.45 | -259.44
| 6600 | 47.932 | 180 | 6512.17 | -147.09 | -259.44
| 6700 | 55.432 | 180 | 6574.13 | -225.5 | -259.44
| 6800 | 62.932 | 180 | 6625.32 | -311.32 | -259.44
| 6900 | 70.432 | 180 | 6664.88 | -403.08 | -259.44
| 7000 | 77.932 | 180 | 6692.12 | -499.23 | -259.44
| 7100 | 85.432 | 180 | 6706.57 | -598.1 | -259.44
| 7160.91 | 90 | 180 | 6709 | -658.95 | -259.44
| 7200 | 90 | 180 | 6709 | -698.04 | -259.44
| 7300 | 90 | 180 | 6709 | -798.04 | -259.44
| 7400 | 90 | 180 | 6709 | -898.04 | -259.44
| 7500 | 90 | 180 | 6709 | -998.04 | -259.44
| 7600 | 90 | 180 | 6709 | -1098.04 | -259.44
| 7700 | 90 | 180 | 6709 | -1198.04 | -259.44
| 7800 | 90 | 180 | 6709 | -1298.04 | -259.44
| 7900 | 90 | 180 | 6709 | -1398.04 | -259.44
| 8000 | 90 | 180 | 6709 | -1498.04 | -259.44
| 8100 | 90 | 180 | 6709 | -1598.04 | -259.44
| 8200 | 90 | 180 | 6709 | -1698.04 | -259.44
| 8300 | 90 | 180 | 6709 | -1798.04 | -259.44
| 8400 | 90 | 180 | 6709 | -1898.04 | -259.44
| 8500 | 90 | 180 | 6709 | -1998.04 | -259.44
| 8600 | 90 | 180 | 6709 | -2098.04 | -259.44
| 8700 | 90 | 180 | 6709 | -2198.04 | -259.44
| 8800 | 90 | 180 | 6709 | -2298.04 | -259.44
| 8900 | 90 | 180 | 6709 | -2398.04 | -259.44
| 9000 | 90 | 180 | 6709 | -2498.04 | -259.44
| 9100 | 90 | 180 | 6709 | -2598.04 | -259.44
| 9200 | 90 | 180 | 6709 | -2698.04 | -259.44
| 9300 | 90 | 180 | 6709 | -2798.04 | -259.44
| 9400 | 90 | 180 | 6709 | -2898.04 | -259.44
| 9500 | 90 | 180 | 6709 | -2998.04 | -259.44
| 9600 | 90 | 180 | 6709 | -3098.04 | -259.44
| 9700 | 90 | 180 | 6709 | -3198.04 | -259.44
| 9800 | 90 | 180 | 6709 | -3298.04 | -259.44
| 9900 | 90 | 180 | 6709 | -3398.04 | -259.44
| 10000 | 90 | 180 | 6709 | -3498.04 | -259.44
| 10100 | 90 | 180 | 6709 | -3598.04 | -259.44
| 10200 | 90 | 180 | 6709 | -3698.04 | -259.44
| 10300 | 90 | 180 | 6709 | -3798.04 | -259.44
| 10400 | 90 | 180 | 6709 | -3898.04 | -259.44
| 10500 | 90 | 180 | 6709 | -3998.04 | -259.44
| 10600 | 90 | 180 | 6709 | -4098.04 | -259.44
| 10700 | 90 | 180 | 6709 | -4198.04 | -259.44
| 10800 | 90 | 180 | 6709 | -4298.04 | -259.44
| 10900 | 90 | 180 | 6709 | -4398.04 | -259.44
| 11000 | 90 | 180 | 6709 | -4498.04 | -259.44
| 11084.92 | 90 | 180 | 6709 | -4582.96 | -259.44

## Lookup (hidden)
North Reference | RetunValue | Grid Type | ReturnValue | Deviation Indicator | ReturnValue
| 2 |  | 0 |  | 4
True |  | SPCS-Colorado Central-NAD27 |  | Directional
Grid |  | SPCS-Colorado Central-NAD83 |  | High Angle
|  | SPCS-Colorado North-NAD27 |  | Horizontal
SPCS-Colorado North-NAD83
SPCS-Colorado South-NAD27
SPCS-Colorado South-NAD83
UTM-Zone 12 NAD27
UTM-Zone 12 NAD83
UTM-Zone 13 NAD27
UTM-Zone 13 NAD83