## Data
Header Information | measured depth (ft) | inclination (°) | azimuth (°) | true vertical depth (ft) | northing +N/-S (ft) | easting +E/-W (ft)
Operator Name | 0 | 0 | 0 | 0 | 0 | 0
EXTRACTION OIL & GAS | 100 | 0 | 0 | 100 | 0 | 0
Operator Number | 200 | 0 | 0 | 200 | 0 | 0
10459 | 300 | 0 | 0 | 300 | 0 | 0
Well Name and Number | 400 | 0 | 0 | 400 | 0 | 0
MT-MAPLEWOOD 1-8-7 | 500 | 2 | 280.85 | 499.98 | 0.33 | -1.71
API Number (if available) | 600 | 4 | 280.85 | 599.84 | 1.31 | -6.85
| 700 | 6 | 280.85 | 699.45 | 2.96 | -15.41
Location: QQ SEC TWP RGE | 800 | 8 | 280.85 | 798.7 | 5.25 | -27.38
NE NW SEC. 9 T5N R65W | 900 | 10 | 280.85 | 897.47 | 8.2 | -42.74
Citing Type: Planned or Actual | 1000 | 12 | 280.85 | 995.62 | 11.79 | -61.48
PLANNED | 1100 | 14 | 280.85 | 1093.06 | 16.02 | -83.57
Deviation Indicator | 1200 | 16 | 280.85 | 1189.64 | 20.9 | -108.99
Horizontal | 1300 | 18 | 280.85 | 1285.27 | 26.4 | -137.7
North Reference | 1335.2 | 18.7 | 280.85 | 1318.67 | 28.49 | -148.59
True | 1400 | 18.7 | 280.85 | 1380.06 | 32.4 | -169
Grid Type | 1500 | 18.7 | 280.85 | 1474.77 | 38.44 | -200.49
#VALUE! | 1600 | 18.7 | 280.85 | 1569.49 | 44.48 | -231.99
| 1700 | 18.7 | 280.85 | 1664.21 | 50.52 | -263.48
| 1800 | 18.7 | 280.85 | 1758.93 | 56.56 | -294.97
| 1900 | 18.7 | 280.85 | 1853.65 | 62.6 | -326.47
| 2000 | 18.7 | 280.85 | 1948.37 | 68.63 | -357.96
| 2100 | 18.7 | 280.85 | 2043.09 | 74.67 | -389.46
| 2200 | 18.7 | 280.85 | 2137.81 | 80.71 | -420.95
| 2300 | 18.7 | 280.85 | 2232.53 | 86.75 | -452.44
| 2400 | 18.7 | 280.85 | 2327.24 | 92.79 | -483.94
| 2500 | 18.7 | 280.85 | 2421.96 | 98.83 | -515.43
| 2600 | 18.7 | 280.85 | 2516.68 | 104.87 | -546.93
| 2700 | 18.7 | 280.85 | 2611.4 | 110.9 | -578.42
| 2800 | 18.7 | 280.85 | 2706.12 | 116.94 | -609.91
| 2900 | 18.7 | 280.85 | 2800.84 | 122.98 | -641.41
| 3000 | 18.7 | 280.85 | 2895.56 | 129.02 | -672.9
| 3100 | 18.7 | 280.85 | 2990.28 | 135.06 | -704.4
| 3200 | 18.7 | 280.85 | 3084.99 | 141.1 | -735.89
| 3300 | 18.7 | 280.85 | 3179.71 | 147.14 | -767.38
| 3400 | 18.7 | 280.85 | 3274.43 | 153.17 | -798.88
| 3500 | 18.7 | 280.85 | 3369.15 | 159.21 | -830.37
| 3600 | 18.7 | 280.85 | 3463.87 | 165.25 | -861.87
| 3700 | 18.7 | 280.85 | 3558.59 | 171.29 | -893.36
| 3800 | 18.7 | 280.85 | 3653.31 | 177.33 | -924.86
| 3900 | 18.7 | 280.85 | 3748.03 | 183.37 | -956.35
| 4000 | 18.7 | 280.85 | 3842.75 | 189.41 | -987.84
| 4100 | 18.7 | 280.85 | 3937.46 | 195.45 | -1019.34
| 4200 | 18.7 | 280.85 | 4032.18 | 201.48 | -1050.83
| 4300 | 18.7 | 280.85 | 4126.9 | 207.52 | -1082.33
| 4400 | 18.7 | 280.85 | 4221.62 | 213.56 | -1113.82
| 4500 | 18.7 | 280.85 | 4316.34 | 219.6 | -1145.31
| 4600 | 18.7 | 280.85 | 4411.06 | 225.64 | -1176.81
| 4700 | 18.7 | 280.85 | 4505.78 | 231.68 | -1208.3
| 4800 | 18.7 | 280.85 | 4600.5 | 237.72 | -1239.8
| 4900 | 18.7 | 280.85 | 4695.22 | 243.75 | -1271.29
| 5000 | 18.7 | 280.85 | 4789.93 | 249.79 | -1302.78
| 5100 | 18.7 | 280.85 | 4884.65 | 255.83 | -1334.28
| 5200 | 18.7 | 280.85 | 4979.37 | 261.87 | -1365.77
| 5300 | 18.7 | 280.85 | 5074.09 | 267.91 | -1397.27
| 5400 | 18.7 | 280.85 | 5168.81 | 273.95 | -1428.76
| 5500 | 18.7 | 280.85 | 5263.53 | 279.99 | -1460.25
| 5594.8 | 18.7 | 280.85 | 5353.33 | 285.71 | -1490.11
| 5600 | 18.6 | 280.85 | 5358.25 | 286.02 | -1491.74
| 5700 | 16.6 | 280.85 | 5453.56 | 291.72 | -1521.44
| 5800 | 14.6 | 280.85 | 5549.87 | 296.78 | -1547.85
| 5900 | 12.6 | 280.85 | 5647.07 | 301.21 | -1570.94
| 6000 | 10.6 | 280.85 | 5745.02 | 304.99 | -1590.69
| 6100 | 8.6 | 280.85 | 5843.61 | 308.13 | -1607.07
| 6200 | 6.6 | 280.85 | 5942.73 | 310.62 | -1620.05
| 6300 | 4.6 | 280.85 | 6042.25 | 312.46 | -1629.64
| 6400 | 2.6 | 280.85 | 6142.04 | 313.64 | -1635.8
| 6500 | 0.6 | 280.85 | 6242 | 314.17 | -1638.55
| 6530 | 0 | 0 | 6272 | 314.2 | -1638.7
| 6560 | 0 | 0 | 6302 | 314.2 | -1638.7
| 6600 | 4 | 273.2 | 6341.97 | 314.28 | -1640.09
| 6700 | 14 | 273.2 | 6440.61 | 315.15 | -1655.69
| 6800 | 24 | 273.2 | 6535.04 | 316.97 | -1688.15
| 6900 | 34 | 273.2 | 6622.4 | 319.67 | -1736.49
| 7000 | 44 | 273.2 | 6700.02 | 323.18 | -1799.24
| 7100 | 54 | 273.2 | 6765.54 | 327.39 | -1874.5
| 7200 | 64 | 273.2 | 6816.99 | 332.17 | -1959.97
| 7300 | 73.99 | 273.2 | 6852.79 | 337.38 | -2053.06
| 7400 | 83.99 | 273.2 | 6871.85 | 342.85 | -2150.94
| 7460.09 | 90 | 273.2 | 6875 | 346.2 | -2210.83
| 7500 | 90 | 273.2 | 6875 | 348.43 | -2250.68
| 7600 | 90 | 273.2 | 6874.99 | 354.02 | -2350.52
| 7700 | 90 | 273.2 | 6874.99 | 359.6 | -2450.36
| 7800 | 90 | 273.2 | 6874.99 | 365.19 | -2550.21
| 7900 | 90 | 273.2 | 6874.98 | 370.77 | -2650.05
| 8000 | 90 | 273.2 | 6874.98 | 376.36 | -2749.9
| 8100 | 90 | 273.2 | 6874.98 | 381.94 | -2849.74
| 8200 | 90 | 273.2 | 6874.98 | 387.52 | -2949.58
| 8300 | 90 | 273.2 | 6874.97 | 393.11 | -3049.43
| 8400 | 90 | 273.2 | 6874.97 | 398.69 | -3149.27
| 8500 | 90 | 273.2 | 6874.97 | 404.27 | -3249.12
| 8600 | 90 | 273.2 | 6874.96 | 409.86 | -3348.96
| 8700 | 90 | 273.2 | 6874.96 | 415.44 | -3448.8
| 8800 | 90 | 273.2 | 6874.96 | 421.02 | -3548.65
| 8900 | 90 | 273.2 | 6874.96 | 426.6 | -3648.49
| 9000 | 90 | 273.2 | 6874.95 | 432.19 | -3748.34
| 9100 | 90 | 273.2 | 6874.95 | 437.77 | -3848.18
| 9200 | 90 | 273.2 | 6874.95 | 443.35 | -3948.02
| 9300 | 90 | 273.2 | 6874.95 | 448.93 | -4047.87
| 9400 | 90 | 273.2 | 6874.94 | 454.51 | -4147.71
| 9500 | 90 | 273.2 | 6874.94 | 460.09 | -4247.56
| 9600 | 90 | 273.2 | 6874.94 | 465.68 | -4347.4
| 9700 | 90 | 273.2 | 6874.94 | 471.26 | -4447.25
| 9800 | 90 | 273.2 | 6874.94 | 476.84 | -4547.09
| 9900 | 90 | 273.2 | 6874.93 | 482.42 | -4646.93
| 10000 | 90 | 273.2 | 6874.93 | 488 | -4746.78
| 10100 | 90 | 273.2 | 6874.93 | 493.58 | -4846.62
| 10200 | 90 | 273.2 | 6874.93 | 499.16 | -4946.47
| 10300 | 90 | 273.2 | 6874.93 | 504.74 | -5046.31
| 10400 | 90 | 273.2 | 6874.93 | 510.32 | -5146.15
| 10500 | 90 | 273.2 | 6874.92 | 515.9 | -5246
| 10600 | 90 | 273.2 | 6874.92 | 521.47 | -5345.84
| 10700 | 90 | 273.2 | 6874.92 | 527.05 | -5445.69
| 10800 | 90 | 273.2 | 6874.92 | 532.63 | -5545.53
| 10900 | 90 | 273.2 | 6874.92 | 538.21 | -5645.38
| 11000 | 90 | 273.2 | 6874.92 | 543.79 | -5745.22
| 11100 | 90 | 273.2 | 6874.92 | 549.37 | -5845.06
| 11200 | 90 | 273.2 | 6874.92 | 554.94 | -5944.91
| 11300 | 90 | 273.2 | 6874.92 | 560.52 | -6044.75
| 11400 | 90 | 273.2 | 6874.92 | 566.1 | -6144.6
| 11500 | 90 | 273.2 | 6874.91 | 571.68 | -6244.44
| 11600 | 90 | 273.2 | 6874.91 | 577.25 | -6344.29
| 11700 | 90 | 273.2 | 6874.91 | 582.83 | -6444.13
| 11800 | 90 | 273.2 | 6874.91 | 588.41 | -6543.98
| 11900 | 90 | 273.2 | 6874.91 | 593.98 | -6643.82
| 12000 | 90 | 273.2 | 6874.91 | 599.56 | -6743.66
| 12100 | 90 | 273.2 | 6874.91 | 605.14 | -6843.51
| 12200 | 90 | 273.2 | 6874.91 | 610.71 | -6943.35
| 12300 | 90 | 273.2 | 6874.91 | 616.29 | -7043.2
| 12400 | 90 | 273.2 | 6874.91 | 621.86 | -7143.04
| 12500 | 90 | 273.2 | 6874.91 | 627.44 | -7242.89
| 12600 | 90 | 273.2 | 6874.91 | 633.01 | -7342.73
| 12700 | 90 | 273.2 | 6874.91 | 638.59 | -7442.58
| 12800 | 90 | 273.2 | 6874.91 | 644.16 | -7542.42
| 12900 | 90 | 273.2 | 6874.91 | 649.74 | -7642.26
| 13000 | 90 | 273.2 | 6874.91 | 655.31 | -7742.11
| 13100 | 90 | 273.2 | 6874.91 | 660.88 | -7841.95
| 13200 | 90 | 273.2 | 6874.92 | 666.46 | -7941.8
| 13300 | 90 | 273.2 | 6874.92 | 672.03 | -8041.64
| 13400 | 90 | 273.19 | 6874.92 | 677.61 | -8141.49
| 13500 | 90 | 273.19 | 6874.92 | 683.18 | -8241.33
| 13600 | 90 | 273.19 | 6874.92 | 688.75 | -8341.18
| 13700 | 90 | 273.19 | 6874.92 | 694.32 | -8441.02
| 13800 | 90 | 273.19 | 6874.92 | 699.9 | -8540.87
| 13900 | 90 | 273.19 | 6874.92 | 705.47 | -8640.71
| 14000 | 90 | 273.19 | 6874.92 | 711.04 | -8740.55
| 14100 | 90 | 273.19 | 6874.92 | 716.61 | -8840.4
| 14200 | 90 | 273.19 | 6874.93 | 722.19 | -8940.24
| 14300 | 90 | 273.19 | 6874.93 | 727.76 | -9040.09
| 14400 | 90 | 273.19 | 6874.93 | 733.33 | -9139.93
| 14500 | 90 | 273.19 | 6874.93 | 738.9 | -9239.78
| 14600 | 90 | 273.19 | 6874.93 | 744.47 | -9339.62
| 14700 | 90 | 273.19 | 6874.93 | 750.04 | -9439.47
| 14800 | 90 | 273.19 | 6874.94 | 755.61 | -9539.31
| 14900 | 90 | 273.19 | 6874.94 | 761.18 | -9639.16
| 15000 | 90 | 273.19 | 6874.94 | 766.75 | -9739
| 15100 | 90 | 273.19 | 6874.94 | 772.32 | -9838.85
| 15200 | 90 | 273.19 | 6874.94 | 777.89 | -9938.69
| 15300 | 90 | 273.19 | 6874.95 | 783.46 | -10038.54
| 15400 | 90 | 273.19 | 6874.95 | 789.03 | -10138.38
| 15500 | 90 | 273.19 | 6874.95 | 794.6 | -10238.23
| 15600 | 90 | 273.19 | 6874.95 | 800.17 | -10338.07
| 15700 | 90 | 273.19 | 6874.96 | 805.74 | -10437.91
| 15800 | 90 | 273.19 | 6874.96 | 811.31 | -10537.76
| 15900 | 90 | 273.19 | 6874.96 | 816.88 | -10637.6
| 16000 | 90 | 273.19 | 6874.96 | 822.44 | -10737.45
| 16100 | 90 | 273.19 | 6874.97 | 828.01 | -10837.29
| 16200 | 90 | 273.19 | 6874.97 | 833.58 | -10937.14
| 16300 | 90 | 273.19 | 6874.97 | 839.15 | -11036.98
| 16400 | 90 | 273.19 | 6874.98 | 844.72 | -11136.83
| 16500 | 90 | 273.19 | 6874.98 | 850.28 | -11236.67
| 16600 | 90 | 273.19 | 6874.98 | 855.85 | -11336.52
| 16700 | 90 | 273.19 | 6874.99 | 861.42 | -11436.36
| 16800 | 90 | 273.19 | 6874.99 | 866.98 | -11536.21
| 16900 | 90 | 273.19 | 6874.99 | 872.55 | -11636.05
| 17000 | 90 | 273.19 | 6875 | 878.12 | -11735.9
| 17100 | 90 | 273.19 | 6875 | 883.68 | -11835.74
| 17114.5 | 90 | 273.19 | 6875 | 884.49 | -11850.22

## Lookup (hidden)
North Reference | RetunValue | Grid Type | ReturnValue | Deviation Indicator | ReturnValue
| 2 |  | 0 |  | 4
True |  | SPCS-Colorado Central-NAD27 |  | Directional
Grid |  | SPCS-Colorado Central-NAD83 |  | High Angle
|  | SPCS-Colorado North-NAD27 |  | Horizontal
SPCS-Colorado North-NAD83
SPCS-Colorado South-NAD27
SPCS-Colorado South-NAD83
UTM-Zone 12 NAD27
UTM-Zone 12 NAD83
UTM-Zone 13 NAD27
UTM-Zone 13 NAD83