## Data
Header Information | measured depth (ft) | inclination (°) | azimuth (°) | true vertical depth (ft) | northing +N/-S (ft) | easting +E/-W (ft)
Operator Name | 0 | 0 | 0 | 0 | 0 | 0
EXTRACTION OIL & GAS | 100 | 0 | 0 | 100 | 0 | 0
Operator Number | 200 | 0 | 0 | 200 | 0 | 0
10459 | 300 | 0 | 0 | 300 | 0 | 0
Well Name and Number | 400 | 0 | 0 | 400 | 0 | 0
MT-MAPLEWOOD 3-8-7 | 500 | 0 | 0 | 500 | 0 | 0
API Number (if available) | 600 | 0 | 0 | 600 | 0 | 0
| 700 | 0 | 0 | 700 | 0 | 0
Location: QQ SEC TWP RGE | 800 | 0 | 0 | 800 | 0 | 0
NE NW SEC. 9 T5N R65W | 900 | 0 | 0 | 900 | 0 | 0
Citing Type: Planned or Actual | 1000 | 0 | 0 | 1000 | 0 | 0
PLANNED | 1100 | 0 | 0 | 1100 | 0 | 0
Deviation Indicator | 1200 | 0 | 0 | 1200 | 0 | 0
Horizontal | 1300 | 0 | 0 | 1300 | 0 | 0
North Reference | 1400 | 0 | 0 | 1400 | 0 | 0
True | 1500 | 0 | 0 | 1500 | 0 | 0
Grid Type | 1600 | 0 | 0 | 1600 | 0 | 0
#VALUE! | 1700 | 0 | 0 | 1700 | 0 | 0
| 1800 | 0 | 0 | 1800 | 0 | 0
| 1900 | 0 | 0 | 1900 | 0 | 0
| 2000 | 0 | 0 | 2000 | 0 | 0
| 2100 | 2.5 | 258.7 | 2099.97 | -0.43 | -2.14
| 2200 | 5 | 258.7 | 2199.75 | -1.71 | -8.55
| 2300 | 7.5 | 258.7 | 2299.14 | -3.84 | -19.23
| 2400 | 10 | 258.7 | 2397.97 | -6.82 | -34.14
| 2500 | 12.5 | 258.7 | 2496.04 | -10.64 | -53.27
| 2600 | 15 | 258.7 | 2593.17 | -15.3 | -76.58
| 2700 | 17.5 | 258.7 | 2689.17 | -20.78 | -104.02
| 2800 | 20 | 258.7 | 2783.85 | -27.07 | -135.54
| 2900 | 22.5 | 258.7 | 2877.05 | -34.17 | -171.08
| 3000 | 25 | 258.7 | 2968.57 | -42.06 | -210.57
| 3100 | 27.5 | 258.7 | 3058.25 | -50.72 | -253.94
| 3126.08 | 28.15 | 258.7 | 3081.31 | -53.1 | -265.87
| 3200 | 28.15 | 258.7 | 3146.49 | -59.93 | -300.08
| 3300 | 28.15 | 258.7 | 3234.66 | -69.17 | -346.34
| 3400 | 28.15 | 258.7 | 3322.83 | -78.42 | -392.61
| 3500 | 28.15 | 258.7 | 3411 | -87.66 | -438.88
| 3600 | 28.15 | 258.7 | 3499.17 | -96.9 | -485.15
| 3700 | 28.15 | 258.7 | 3587.34 | -106.14 | -531.41
| 3800 | 28.15 | 258.7 | 3675.51 | -115.38 | -577.68
| 3900 | 28.15 | 258.7 | 3763.68 | -124.62 | -623.95
| 4000 | 28.15 | 258.7 | 3851.85 | -133.86 | -670.21
| 4100 | 28.15 | 258.7 | 3940.02 | -143.1 | -716.48
| 4200 | 28.15 | 258.7 | 4028.19 | -152.34 | -762.75
| 4300 | 28.15 | 258.7 | 4116.36 | -161.58 | -809.02
| 4400 | 28.15 | 258.7 | 4204.53 | -170.83 | -855.28
| 4500 | 28.15 | 258.7 | 4292.7 | -180.07 | -901.55
| 4600 | 28.15 | 258.7 | 4380.87 | -189.31 | -947.82
| 4700 | 28.15 | 258.7 | 4469.04 | -198.55 | -994.09
| 4800 | 28.15 | 258.7 | 4557.21 | -207.79 | -1040.35
| 4900 | 28.15 | 258.7 | 4645.38 | -217.03 | -1086.62
| 5000 | 28.15 | 258.7 | 4733.55 | -226.27 | -1132.89
| 5100 | 28.15 | 258.7 | 4821.72 | -235.51 | -1179.16
| 5200 | 28.15 | 258.7 | 4909.89 | -244.75 | -1225.42
| 5300 | 28.15 | 258.7 | 4998.06 | -253.99 | -1271.69
| 5400 | 28.15 | 258.7 | 5086.23 | -263.23 | -1317.96
| 5500 | 28.15 | 258.7 | 5174.4 | -272.48 | -1364.23
| 5518.59 | 28.15 | 258.7 | 5190.79 | -274.19 | -1372.83
| 5600 | 26.12 | 258.7 | 5263.23 | -281.47 | -1409.23
| 5700 | 23.62 | 258.7 | 5353.96 | -289.7 | -1450.47
| 5800 | 21.12 | 258.7 | 5446.43 | -297.15 | -1487.78
| 5900 | 18.62 | 258.7 | 5540.47 | -303.81 | -1521.1
| 6000 | 16.12 | 258.7 | 5635.9 | -309.65 | -1550.37
| 6100 | 13.62 | 258.7 | 5732.55 | -314.68 | -1575.53
| 6200 | 11.12 | 258.7 | 5830.22 | -318.87 | -1596.53
| 6300 | 8.62 | 258.7 | 5928.73 | -322.23 | -1613.33
| 6400 | 6.12 | 258.7 | 6027.9 | -324.74 | -1625.91
| 6500 | 3.62 | 258.7 | 6127.53 | -326.4 | -1634.22
| 6600 | 1.12 | 258.7 | 6227.44 | -327.21 | -1638.27
| 6644.67 | 0 | 0 | 6272.1 | -327.3 | -1638.7
| 6674.67 | 0 | 0 | 6302.1 | -327.3 | -1638.7
| 6700 | 2.53 | 272.87 | 6327.42 | -327.27 | -1639.26
| 6800 | 12.53 | 272.87 | 6426.44 | -326.61 | -1652.34
| 6900 | 22.54 | 272.87 | 6521.67 | -325.11 | -1682.39
| 7000 | 32.54 | 272.87 | 6610.23 | -322.8 | -1728.5
| 7100 | 42.54 | 272.87 | 6689.42 | -319.75 | -1789.28
| 7200 | 52.54 | 272.87 | 6756.85 | -316.06 | -1862.87
| 7300 | 62.54 | 272.87 | 6810.45 | -311.85 | -1947.03
| 7400 | 72.54 | 272.87 | 6848.61 | -307.23 | -2039.21
| 7500 | 82.54 | 272.87 | 6870.15 | -302.35 | -2136.61
| 7574.58 | 90 | 272.87 | 6875 | -298.63 | -2210.89
| 7600 | 90 | 272.87 | 6875 | -297.35 | -2236.27
| 7700 | 90 | 272.87 | 6875 | -292.35 | -2336.15
| 7800 | 90 | 272.87 | 6875 | -287.34 | -2436.02
| 7900 | 90 | 272.87 | 6875 | -282.34 | -2535.9
| 8000 | 90 | 272.87 | 6875 | -277.33 | -2635.77
| 8100 | 90 | 272.87 | 6874.99 | -272.33 | -2735.65
| 8200 | 90 | 272.87 | 6874.99 | -267.32 | -2835.52
| 8300 | 90 | 272.87 | 6874.99 | -262.32 | -2935.4
| 8400 | 90 | 272.87 | 6874.99 | -257.31 | -3035.27
| 8500 | 90 | 272.87 | 6874.99 | -252.31 | -3135.15
| 8600 | 90 | 272.87 | 6874.99 | -247.3 | -3235.02
| 8700 | 90 | 272.87 | 6874.99 | -242.3 | -3334.89
| 8800 | 90 | 272.87 | 6874.99 | -237.29 | -3434.77
| 8900 | 90 | 272.87 | 6874.99 | -232.28 | -3534.64
| 9000 | 90 | 272.87 | 6874.99 | -227.28 | -3634.52
| 9100 | 90 | 272.87 | 6874.99 | -222.27 | -3734.39
| 9200 | 90 | 272.87 | 6874.99 | -217.26 | -3834.27
| 9300 | 90 | 272.87 | 6874.98 | -212.26 | -3934.14
| 9400 | 90 | 272.87 | 6874.98 | -207.25 | -4034.02
| 9500 | 90 | 272.87 | 6874.98 | -202.24 | -4133.89
| 9600 | 90 | 272.87 | 6874.98 | -197.24 | -4233.77
| 9700 | 90 | 272.87 | 6874.98 | -192.23 | -4333.64
| 9800 | 90 | 272.87 | 6874.98 | -187.22 | -4433.52
| 9900 | 90 | 272.87 | 6874.98 | -182.21 | -4533.39
| 10000 | 90 | 272.87 | 6874.98 | -177.21 | -4633.26
| 10100 | 90 | 272.87 | 6874.98 | -172.2 | -4733.14
| 10200 | 90 | 272.87 | 6874.98 | -167.19 | -4833.01
| 10300 | 90 | 272.87 | 6874.98 | -162.18 | -4932.89
| 10400 | 90 | 272.87 | 6874.98 | -157.18 | -5032.76
| 10500 | 90 | 272.87 | 6874.98 | -152.17 | -5132.64
| 10600 | 90 | 272.87 | 6874.98 | -147.16 | -5232.51
| 10700 | 90 | 272.87 | 6874.98 | -142.15 | -5332.39
| 10800 | 90 | 272.87 | 6874.98 | -137.14 | -5432.26
| 10900 | 90 | 272.87 | 6874.98 | -132.13 | -5532.13
| 11000 | 90 | 272.87 | 6874.98 | -127.12 | -5632.01
| 11100 | 90 | 272.87 | 6874.98 | -122.11 | -5731.88
| 11200 | 90 | 272.87 | 6874.98 | -117.11 | -5831.76
| 11300 | 90 | 272.87 | 6874.98 | -112.1 | -5931.63
| 11400 | 90 | 272.87 | 6874.97 | -107.09 | -6031.51
| 11500 | 90 | 272.87 | 6874.97 | -102.08 | -6131.38
| 11600 | 90 | 272.87 | 6874.97 | -97.07 | -6231.26
| 11700 | 90 | 272.87 | 6874.97 | -92.06 | -6331.13
| 11800 | 90 | 272.87 | 6874.97 | -87.05 | -6431
| 11900 | 90 | 272.87 | 6874.97 | -82.04 | -6530.88
| 12000 | 90 | 272.87 | 6874.97 | -77.03 | -6630.75
| 12100 | 90 | 272.87 | 6874.97 | -72.02 | -6730.63
| 12200 | 90 | 272.87 | 6874.97 | -67.01 | -6830.5
| 12300 | 90 | 272.87 | 6874.97 | -62 | -6930.38
| 12400 | 90 | 272.87 | 6874.97 | -56.98 | -7030.25
| 12500 | 90 | 272.87 | 6874.97 | -51.97 | -7130.13
| 12600 | 90 | 272.87 | 6874.97 | -46.96 | -7230
| 12700 | 90 | 272.87 | 6874.97 | -41.95 | -7329.87
| 12800 | 90 | 272.87 | 6874.97 | -36.94 | -7429.75
| 12900 | 90 | 272.87 | 6874.97 | -31.93 | -7529.62
| 13000 | 90 | 272.87 | 6874.97 | -26.92 | -7629.5
| 13100 | 90 | 272.87 | 6874.97 | -21.91 | -7729.37
| 13200 | 90 | 272.87 | 6874.97 | -16.89 | -7829.25
| 13300 | 90 | 272.87 | 6874.97 | -11.88 | -7929.12
| 13400 | 90 | 272.87 | 6874.97 | -6.87 | -8028.99
| 13500 | 90 | 272.87 | 6874.98 | -1.86 | -8128.87
| 13600 | 90 | 272.87 | 6874.98 | 3.15 | -8228.74
| 13700 | 90 | 272.87 | 6874.98 | 8.17 | -8328.62
| 13800 | 90 | 272.87 | 6874.98 | 13.18 | -8428.49
| 13900 | 90 | 272.87 | 6874.98 | 18.19 | -8528.37
| 14000 | 90 | 272.87 | 6874.98 | 23.21 | -8628.24
| 14100 | 90 | 272.87 | 6874.98 | 28.22 | -8728.11
| 14200 | 90 | 272.87 | 6874.98 | 33.23 | -8827.99
| 14300 | 90 | 272.87 | 6874.98 | 38.25 | -8927.86
| 14400 | 90 | 272.87 | 6874.98 | 43.26 | -9027.74
| 14500 | 90 | 272.87 | 6874.98 | 48.27 | -9127.61
| 14600 | 90 | 272.87 | 6874.98 | 53.29 | -9227.49
| 14700 | 90 | 272.87 | 6874.98 | 58.3 | -9327.36
| 14800 | 90 | 272.87 | 6874.98 | 63.31 | -9427.23
| 14900 | 90 | 272.87 | 6874.98 | 68.33 | -9527.11
| 15000 | 90 | 272.87 | 6874.98 | 73.34 | -9626.98
| 15100 | 90 | 272.87 | 6874.98 | 78.36 | -9726.86
| 15200 | 90 | 272.87 | 6874.98 | 83.37 | -9826.73
| 15300 | 90 | 272.87 | 6874.98 | 88.39 | -9926.61
| 15400 | 90 | 272.87 | 6874.98 | 93.4 | -10026.48
| 15500 | 90 | 272.87 | 6874.98 | 98.41 | -10126.35
| 15600 | 90 | 272.87 | 6874.99 | 103.43 | -10226.23
| 15700 | 90 | 272.87 | 6874.99 | 108.45 | -10326.1
| 15800 | 90 | 272.87 | 6874.99 | 113.46 | -10425.98
| 15900 | 90 | 272.87 | 6874.99 | 118.48 | -10525.85
| 16000 | 90 | 272.87 | 6874.99 | 123.49 | -10625.72
| 16100 | 90 | 272.88 | 6874.99 | 128.51 | -10725.6
| 16200 | 90 | 272.88 | 6874.99 | 133.52 | -10825.47
| 16300 | 90 | 272.88 | 6874.99 | 138.54 | -10925.35
| 16400 | 90 | 272.88 | 6874.99 | 143.55 | -11025.22
| 16500 | 90 | 272.88 | 6874.99 | 148.57 | -11125.1
| 16600 | 90 | 272.88 | 6874.99 | 153.59 | -11224.97
| 16700 | 90 | 272.88 | 6874.99 | 158.6 | -11324.84
| 16800 | 90 | 272.88 | 6875 | 163.62 | -11424.72
| 16900 | 90 | 272.88 | 6875 | 168.64 | -11524.59
| 17000 | 90 | 272.88 | 6875 | 173.65 | -11624.47
| 17100 | 90 | 272.88 | 6875 | 178.67 | -11724.34
| 17200 | 90 | 272.88 | 6875 | 183.69 | -11824.21
| 17226.4 | 90 | 272.88 | 6875 | 185.01 | -11850.58

## Lookup (hidden)
North Reference | RetunValue | Grid Type | ReturnValue | Deviation Indicator | ReturnValue
| 2 |  | 0 |  | 4
True |  | SPCS-Colorado Central-NAD27 |  | Directional
Grid |  | SPCS-Colorado Central-NAD83 |  | High Angle
|  | SPCS-Colorado North-NAD27 |  | Horizontal
SPCS-Colorado North-NAD83
SPCS-Colorado South-NAD27
SPCS-Colorado South-NAD83
UTM-Zone 12 NAD27
UTM-Zone 12 NAD83
UTM-Zone 13 NAD27
UTM-Zone 13 NAD83