## Data
Header Information | measured depth (ft) | inclination (°) | azimuth (°) | true vertical depth (ft) | northing +N/-S (ft) | easting +E/-W (ft)
Operator Name | 0 | 0 | 0 | 0 | 0 | 0
EXTRACTION OIL & GAS | 100 | 0 | 0 | 100 | 0 | 0
Operator Number | 200 | 0 | 0 | 200 | 0 | 0
10459 | 300 | 0 | 0 | 300 | 0 | 0
Well Name and Number | 400 | 0 | 0 | 400 | 0 | 0
MT-MAPLEWOOD 5-8-7 | 500 | 0 | 0 | 500 | 0 | 0
API Number (if available) | 600 | 0 | 0 | 600 | 0 | 0
| 700 | 0 | 0 | 700 | 0 | 0
Location: QQ SEC TWP RGE | 800 | 0 | 0 | 800 | 0 | 0
NE NW SEC. 9 T5N R65W | 900 | 0 | 0 | 900 | 0 | 0
Citing Type: Planned or Actual | 1000 | 0 | 0 | 1000 | 0 | 0
PLANNED | 1100 | 0 | 0 | 1100 | 0 | 0
Deviation Indicator | 1200 | 0 | 0 | 1200 | 0 | 0
Horizontal | 1300 | 0 | 0 | 1300 | 0 | 0
North Reference | 1400 | 0 | 0 | 1400 | 0 | 0
True | 1500 | 0 | 0 | 1500 | 0 | 0
Grid Type | 1600 | 0 | 0 | 1600 | 0 | 0
#VALUE! | 1700 | 2 | 239.44 | 1699.98 | -0.89 | -1.5
| 1800 | 4 | 239.44 | 1799.84 | -3.55 | -6.01
| 1800.16 | 4 | 239.44 | 1800 | -3.55 | -6.02
| 1865.16 | 4 | 239.44 | 1864.84 | -5.86 | -9.93
| 1900 | 4.87 | 239.44 | 1899.57 | -7.23 | -12.25
| 2000 | 7.37 | 239.44 | 1999 | -12.65 | -21.43
| 2100 | 9.87 | 239.44 | 2097.86 | -20.28 | -34.35
| 2200 | 12.37 | 239.44 | 2195.97 | -30.09 | -50.96
| 2300 | 14.87 | 239.44 | 2293.15 | -42.06 | -71.24
| 2400 | 17.37 | 239.44 | 2389.21 | -56.18 | -95.15
| 2500 | 19.87 | 239.44 | 2483.96 | -72.41 | -122.65
| 2600 | 22.37 | 239.44 | 2577.24 | -90.73 | -153.69
| 2700 | 24.87 | 239.44 | 2668.85 | -111.1 | -188.19
| 2800 | 27.37 | 239.44 | 2758.62 | -133.49 | -226.1
| 2884.17 | 29.48 | 239.44 | 2832.64 | -153.86 | -260.6
| 2900 | 29.48 | 239.44 | 2846.42 | -157.82 | -267.31
| 3000 | 29.48 | 239.44 | 2933.48 | -182.84 | -309.69
| 3100 | 29.48 | 239.44 | 3020.53 | -207.85 | -352.06
| 3200 | 29.48 | 239.44 | 3107.59 | -232.87 | -394.44
| 3300 | 29.48 | 239.44 | 3194.64 | -257.89 | -436.82
| 3400 | 29.48 | 239.44 | 3281.69 | -282.91 | -479.19
| 3500 | 29.48 | 239.44 | 3368.75 | -307.92 | -521.57
| 3600 | 29.48 | 239.44 | 3455.8 | -332.94 | -563.94
| 3700 | 29.48 | 239.44 | 3542.86 | -357.96 | -606.32
| 3800 | 29.48 | 239.44 | 3629.91 | -382.98 | -648.69
| 3900 | 29.48 | 239.44 | 3716.96 | -408 | -691.07
| 4000 | 29.48 | 239.44 | 3804.02 | -433.01 | -733.44
| 4100 | 29.48 | 239.44 | 3891.07 | -458.03 | -775.82
| 4200 | 29.48 | 239.44 | 3978.13 | -483.05 | -818.2
| 4300 | 29.48 | 239.44 | 4065.18 | -508.07 | -860.57
| 4400 | 29.48 | 239.44 | 4152.24 | -533.08 | -902.95
| 4500 | 29.48 | 239.44 | 4239.29 | -558.1 | -945.32
| 4600 | 29.48 | 239.44 | 4326.34 | -583.12 | -987.7
| 4700 | 29.48 | 239.44 | 4413.4 | -608.14 | -1030.07
| 4800 | 29.48 | 239.44 | 4500.45 | -633.16 | -1072.45
| 4900 | 29.48 | 239.44 | 4587.51 | -658.17 | -1114.82
| 5000 | 29.48 | 239.44 | 4674.56 | -683.19 | -1157.2
| 5100 | 29.48 | 239.44 | 4761.61 | -708.21 | -1199.57
| 5200 | 29.48 | 239.44 | 4848.67 | -733.23 | -1241.95
| 5300 | 29.48 | 239.44 | 4935.72 | -758.24 | -1284.33
| 5400 | 29.48 | 239.44 | 5022.78 | -783.26 | -1326.7
| 5500 | 29.48 | 239.44 | 5109.83 | -808.28 | -1369.08
| 5539.48 | 29.48 | 239.44 | 5144.2 | -818.16 | -1385.81
| 5600 | 27.97 | 239.44 | 5197.27 | -832.94 | -1410.85
| 5700 | 25.47 | 239.44 | 5286.59 | -855.8 | -1449.56
| 5800 | 22.97 | 239.44 | 5377.78 | -876.65 | -1484.88
| 5900 | 20.47 | 239.44 | 5470.68 | -895.46 | -1516.74
| 6000 | 17.97 | 239.44 | 5565.1 | -912.19 | -1545.08
| 6100 | 15.47 | 239.44 | 5660.87 | -926.81 | -1569.84
| 6200 | 12.97 | 239.44 | 5757.8 | -939.29 | -1590.99
| 6300 | 10.47 | 239.44 | 5855.71 | -949.61 | -1608.47
| 6400 | 7.97 | 239.44 | 5954.41 | -957.75 | -1622.26
| 6500 | 5.47 | 239.44 | 6053.72 | -963.7 | -1632.33
| 6600 | 2.97 | 239.44 | 6153.44 | -967.44 | -1638.66
| 6700 | 0.47 | 239.44 | 6253.38 | -968.96 | -1641.23
| 6718.62 | 0 | 0 | 6272 | -969 | -1641.3
| 6748.62 | 0 | 0 | 6302 | -969 | -1641.3
| 6800 | 5.14 | 272.55 | 6353.32 | -968.89 | -1643.6
| 6900 | 15.14 | 272.55 | 6451.63 | -968.11 | -1661.16
| 7000 | 25.14 | 272.55 | 6545.4 | -966.58 | -1695.51
| 7100 | 35.14 | 272.55 | 6631.77 | -964.34 | -1745.6
| 7200 | 45.14 | 272.55 | 6708.13 | -961.47 | -1809.92
| 7300 | 55.13 | 272.55 | 6772.14 | -958.06 | -1886.5
| 7400 | 65.13 | 272.55 | 6821.88 | -954.2 | -1973.02
| 7500 | 75.13 | 272.55 | 6855.82 | -950.01 | -2066.86
| 7600 | 85.13 | 272.55 | 6872.93 | -945.62 | -2165.16
| 7648.69 | 90 | 272.55 | 6875 | -943.46 | -2213.73
| 7700 | 90 | 272.55 | 6875 | -941.17 | -2265
| 7800 | 90 | 272.55 | 6875 | -936.71 | -2364.9
| 7900 | 90 | 272.55 | 6875 | -932.26 | -2464.8
| 8000 | 90 | 272.55 | 6875 | -927.8 | -2564.7
| 8100 | 90 | 272.55 | 6875 | -923.35 | -2664.6
| 8200 | 90 | 272.55 | 6875 | -918.89 | -2764.5
| 8300 | 90 | 272.55 | 6875 | -914.43 | -2864.4
| 8400 | 90 | 272.55 | 6874.99 | -909.98 | -2964.3
| 8500 | 90 | 272.55 | 6874.99 | -905.52 | -3064.2
| 8600 | 90 | 272.55 | 6874.99 | -901.07 | -3164.1
| 8700 | 90 | 272.55 | 6874.99 | -896.61 | -3264
| 8800 | 90 | 272.55 | 6874.99 | -892.16 | -3363.9
| 8900 | 90 | 272.55 | 6874.99 | -887.7 | -3463.81
| 9000 | 90 | 272.55 | 6874.99 | -883.25 | -3563.71
| 9100 | 90 | 272.55 | 6874.99 | -878.8 | -3663.61
| 9200 | 90 | 272.55 | 6874.99 | -874.34 | -3763.51
| 9300 | 90 | 272.55 | 6874.99 | -869.89 | -3863.41
| 9400 | 90 | 272.55 | 6874.99 | -865.43 | -3963.31
| 9500 | 90 | 272.55 | 6874.99 | -860.98 | -4063.21
| 9600 | 90 | 272.55 | 6874.99 | -856.53 | -4163.11
| 9700 | 90 | 272.55 | 6874.99 | -852.08 | -4263.01
| 9800 | 90 | 272.55 | 6874.99 | -847.62 | -4362.91
| 9900 | 90 | 272.55 | 6874.99 | -843.17 | -4462.81
| 10000 | 90 | 272.55 | 6874.99 | -838.72 | -4562.71
| 10100 | 90 | 272.55 | 6874.99 | -834.27 | -4662.62
| 10200 | 90 | 272.55 | 6874.99 | -829.82 | -4762.52
| 10300 | 90 | 272.55 | 6874.99 | -825.36 | -4862.42
| 10400 | 90 | 272.55 | 6874.99 | -820.91 | -4962.32
| 10500 | 90 | 272.55 | 6874.98 | -816.46 | -5062.22
| 10600 | 90 | 272.55 | 6874.98 | -812.01 | -5162.12
| 10700 | 90 | 272.55 | 6874.98 | -807.56 | -5262.02
| 10800 | 90 | 272.55 | 6874.98 | -803.11 | -5361.92
| 10900 | 90 | 272.55 | 6874.98 | -798.66 | -5461.82
| 11000 | 90 | 272.55 | 6874.98 | -794.21 | -5561.72
| 11100 | 90 | 272.55 | 6874.98 | -789.76 | -5661.62
| 11200 | 90 | 272.55 | 6874.98 | -785.31 | -5761.53
| 11300 | 90 | 272.55 | 6874.98 | -780.86 | -5861.43
| 11400 | 90 | 272.55 | 6874.98 | -776.41 | -5961.33
| 11500 | 90 | 272.55 | 6874.98 | -771.96 | -6061.23
| 11600 | 90 | 272.55 | 6874.98 | -767.51 | -6161.13
| 11700 | 90 | 272.55 | 6874.98 | -763.06 | -6261.03
| 11800 | 90 | 272.55 | 6874.98 | -758.61 | -6360.93
| 11900 | 90 | 272.55 | 6874.98 | -754.17 | -6460.83
| 12000 | 90 | 272.55 | 6874.98 | -749.72 | -6560.73
| 12100 | 90 | 272.55 | 6874.98 | -745.27 | -6660.63
| 12200 | 90 | 272.55 | 6874.98 | -740.82 | -6760.54
| 12300 | 90 | 272.55 | 6874.98 | -736.38 | -6860.44
| 12400 | 90 | 272.55 | 6874.98 | -731.93 | -6960.34
| 12500 | 90 | 272.55 | 6874.98 | -727.48 | -7060.24
| 12600 | 90 | 272.55 | 6874.98 | -723.03 | -7160.14
| 12700 | 90 | 272.55 | 6874.98 | -718.59 | -7260.04
| 12800 | 90 | 272.55 | 6874.98 | -714.14 | -7359.94
| 12900 | 90 | 272.55 | 6874.98 | -709.7 | -7459.84
| 13000 | 90 | 272.55 | 6874.98 | -705.25 | -7559.74
| 13100 | 90 | 272.55 | 6874.98 | -700.8 | -7659.64
| 13200 | 90 | 272.55 | 6874.98 | -696.36 | -7759.55
| 13300 | 90 | 272.55 | 6874.98 | -691.91 | -7859.45
| 13400 | 90 | 272.55 | 6874.98 | -687.47 | -7959.35
| 13500 | 90 | 272.55 | 6874.98 | -683.02 | -8059.25
| 13600 | 90 | 272.55 | 6874.98 | -678.58 | -8159.15
| 13700 | 90 | 272.55 | 6874.98 | -674.13 | -8259.05
| 13800 | 90 | 272.55 | 6874.98 | -669.69 | -8358.95
| 13900 | 90 | 272.55 | 6874.98 | -665.24 | -8458.85
| 14000 | 90 | 272.55 | 6874.98 | -660.8 | -8558.76
| 14100 | 90 | 272.55 | 6874.98 | -656.36 | -8658.66
| 14200 | 90 | 272.55 | 6874.98 | -651.91 | -8758.56
| 14300 | 90 | 272.55 | 6874.98 | -647.47 | -8858.46
| 14400 | 90 | 272.55 | 6874.98 | -643.03 | -8958.36
| 14500 | 90 | 272.55 | 6874.99 | -638.58 | -9058.26
| 14600 | 90 | 272.55 | 6874.99 | -634.14 | -9158.16
| 14700 | 90 | 272.55 | 6874.99 | -629.7 | -9258.06
| 14800 | 90 | 272.55 | 6874.99 | -625.26 | -9357.97
| 14900 | 90 | 272.55 | 6874.99 | -620.81 | -9457.87
| 15000 | 90 | 272.55 | 6874.99 | -616.37 | -9557.77
| 15100 | 90 | 272.55 | 6874.99 | -611.93 | -9657.67
| 15200 | 90 | 272.55 | 6874.99 | -607.49 | -9757.57
| 15300 | 90 | 272.55 | 6874.99 | -603.05 | -9857.47
| 15400 | 90 | 272.55 | 6874.99 | -598.61 | -9957.37
| 15500 | 90 | 272.55 | 6874.99 | -594.17 | -10057.27
| 15600 | 90 | 272.55 | 6874.99 | -589.72 | -10157.18
| 15700 | 90 | 272.54 | 6874.99 | -585.28 | -10257.08
| 15800 | 90 | 272.54 | 6874.99 | -580.84 | -10356.98
| 15900 | 90 | 272.54 | 6874.99 | -576.4 | -10456.88
| 16000 | 90 | 272.54 | 6874.99 | -571.96 | -10556.78
| 16100 | 90 | 272.54 | 6874.99 | -567.52 | -10656.68
| 16200 | 90 | 272.54 | 6874.99 | -563.09 | -10756.58
| 16300 | 90 | 272.54 | 6874.99 | -558.65 | -10856.49
| 16400 | 90 | 272.54 | 6874.99 | -554.21 | -10956.39
| 16500 | 90 | 272.54 | 6874.99 | -549.77 | -11056.29
| 16600 | 90 | 272.54 | 6875 | -545.33 | -11156.19
| 16700 | 90 | 272.54 | 6875 | -540.89 | -11256.09
| 16800 | 90 | 272.54 | 6875 | -536.45 | -11355.99
| 16900 | 90 | 272.54 | 6875 | -532.01 | -11455.89
| 17000 | 90 | 272.54 | 6875 | -527.58 | -11555.8
| 17100 | 90 | 272.54 | 6875 | -523.14 | -11655.7
| 17200 | 90 | 272.54 | 6875 | -518.7 | -11755.6
| 17295.43 | 90 | 272.54 | 6875 | -514.47 | -11850.93

## Lookup (hidden)
North Reference | RetunValue | Grid Type | ReturnValue | Deviation Indicator | ReturnValue
| 2 |  | 0 |  | 4
True |  | SPCS-Colorado Central-NAD27 |  | Directional
Grid |  | SPCS-Colorado Central-NAD83 |  | High Angle
|  | SPCS-Colorado North-NAD27 |  | Horizontal
SPCS-Colorado North-NAD83
SPCS-Colorado South-NAD27
SPCS-Colorado South-NAD83
UTM-Zone 12 NAD27
UTM-Zone 12 NAD83
UTM-Zone 13 NAD27
UTM-Zone 13 NAD83