## Data
Header Information | measured depth (ft) | inclination (°) | azimuth (°) | true vertical depth (ft) | northing +N/-S (ft) | easting +E/-W (ft)
Operator Name | 0 | 0 | 0 | 0 | 0 | 0
EXTRACTION OIL & GAS | 100 | 0 | 0 | 100 | 0 | 0
Operator Number | 200 | 0 | 0 | 200 | 0 | 0
10459 | 300 | 0 | 0 | 300 | 0 | 0
Well Name and Number | 400 | 0 | 0 | 400 | 0 | 0
MT-GELNFAIR 2-8-7 | 500 | 0 | 0 | 500 | 0 | 0
API Number (if available) | 600 | 0 | 0 | 600 | 0 | 0
| 700 | 0 | 0 | 700 | 0 | 0
Location: QQ SEC TWP RGE | 800 | 0 | 0 | 800 | 0 | 0
NE NW SEC. 9 T5N R65W | 900 | 2 | 214.04 | 899.98 | -1.45 | -0.98
Citing Type: Planned or Actual | 1000 | 4 | 214.04 | 999.84 | -5.78 | -3.91
PLANNED | 1100 | 6 | 214.04 | 1099.45 | -13 | -8.78
Deviation Indicator | 1200 | 8 | 214.04 | 1198.7 | -23.1 | -15.61
Horizontal | 1300 | 10 | 214.04 | 1297.47 | -36.06 | -24.36
North Reference | 1400 | 12 | 214.04 | 1395.62 | -51.88 | -35.04
True | 1500 | 14 | 214.04 | 1493.06 | -70.51 | -47.63
Grid Type | 1600 | 16 | 214.04 | 1589.64 | -91.96 | -62.12
#VALUE! | 1700 | 18 | 214.04 | 1685.27 | -116.19 | -78.49
| 1800 | 20 | 214.04 | 1779.82 | -143.16 | -96.71
| 1821.51 | 20.43 | 214.04 | 1800 | -149.32 | -100.87
| 1886.51 | 20.43 | 214.04 | 1860.91 | -168.12 | -113.57
| 1900 | 20.83 | 214.04 | 1873.54 | -172.06 | -116.23
| 2000 | 23.83 | 214.04 | 1966.02 | -203.55 | -137.5
| 2100 | 26.83 | 214.04 | 2056.4 | -239.01 | -161.45
| 2200 | 29.83 | 214.04 | 2144.4 | -278.33 | -188.01
| 2300 | 32.83 | 214.04 | 2229.81 | -321.42 | -217.12
| 2400 | 35.83 | 214.04 | 2312.38 | -368.16 | -248.68
| 2434.77 | 36.88 | 214.04 | 2340.37 | -385.23 | -260.22
| 2500 | 36.88 | 214.04 | 2392.56 | -417.68 | -282.13
| 2600 | 36.88 | 214.04 | 2472.55 | -467.41 | -315.72
| 2700 | 36.88 | 214.04 | 2552.54 | -517.14 | -349.31
| 2800 | 36.88 | 214.04 | 2632.53 | -566.86 | -382.9
| 2900 | 36.88 | 214.04 | 2712.52 | -616.59 | -416.49
| 3000 | 36.88 | 214.04 | 2792.51 | -666.32 | -450.08
| 3100 | 36.88 | 214.04 | 2872.51 | -716.05 | -483.67
| 3200 | 36.88 | 214.04 | 2952.5 | -765.78 | -517.26
| 3300 | 36.88 | 214.04 | 3032.49 | -815.51 | -550.85
| 3400 | 36.88 | 214.04 | 3112.48 | -865.24 | -584.44
| 3500 | 36.88 | 214.04 | 3192.47 | -914.97 | -618.03
| 3600 | 36.88 | 214.04 | 3272.46 | -964.7 | -651.62
| 3700 | 36.88 | 214.04 | 3352.46 | -1014.43 | -685.21
| 3800 | 36.88 | 214.04 | 3432.45 | -1064.16 | -718.8
| 3900 | 36.88 | 214.04 | 3512.44 | -1113.89 | -752.39
| 4000 | 36.88 | 214.04 | 3592.43 | -1163.62 | -785.98
| 4100 | 36.88 | 214.04 | 3672.42 | -1213.35 | -819.57
| 4200 | 36.88 | 214.04 | 3752.41 | -1263.08 | -853.16
| 4300 | 36.88 | 214.04 | 3832.4 | -1312.81 | -886.75
| 4400 | 36.88 | 214.04 | 3912.4 | -1362.54 | -920.35
| 4500 | 36.88 | 214.04 | 3992.39 | -1412.27 | -953.94
| 4600 | 36.88 | 214.04 | 4072.38 | -1462 | -987.53
| 4700 | 36.88 | 214.04 | 4152.37 | -1511.73 | -1021.12
| 4800 | 36.88 | 214.04 | 4232.36 | -1561.46 | -1054.71
| 4900 | 36.88 | 214.04 | 4312.35 | -1611.19 | -1088.3
| 5000 | 36.88 | 214.04 | 4392.35 | -1660.92 | -1121.89
| 5100 | 36.88 | 214.04 | 4472.34 | -1710.65 | -1155.48
| 5200 | 36.88 | 214.04 | 4552.33 | -1760.38 | -1189.07
| 5300 | 36.88 | 214.04 | 4632.32 | -1810.11 | -1222.66
| 5400 | 36.88 | 214.04 | 4712.31 | -1859.83 | -1256.25
| 5500 | 36.88 | 214.04 | 4792.3 | -1909.56 | -1289.84
| 5600 | 36.88 | 214.04 | 4872.3 | -1959.29 | -1323.43
| 5700 | 36.88 | 214.04 | 4952.29 | -2009.02 | -1357.02
| 5800 | 36.88 | 214.04 | 5032.28 | -2058.75 | -1390.61
| 5900 | 36.88 | 214.04 | 5112.27 | -2108.48 | -1424.2
| 5917 | 36.88 | 214.04 | 5125.87 | -2116.94 | -1429.91
| 6000 | 34.39 | 214.04 | 5193.32 | -2157 | -1456.97
| 6100 | 31.39 | 214.04 | 5277.29 | -2202 | -1487.36
| 6200 | 28.39 | 214.04 | 5363.98 | -2243.28 | -1515.25
| 6300 | 25.39 | 214.04 | 5453.16 | -2280.76 | -1540.56
| 6400 | 22.39 | 214.04 | 5544.58 | -2314.31 | -1563.22
| 6500 | 19.39 | 214.04 | 5638 | -2343.85 | -1583.18
| 6600 | 16.39 | 214.04 | 5733.15 | -2369.3 | -1600.37
| 6700 | 13.39 | 214.04 | 5829.79 | -2390.59 | -1614.75
| 6800 | 10.39 | 214.04 | 5927.63 | -2407.66 | -1626.28
| 6900 | 7.39 | 214.04 | 6026.42 | -2420.46 | -1634.93
| 7000 | 4.39 | 214.04 | 6125.88 | -2428.96 | -1640.67
| 7100 | 1.39 | 214.04 | 6225.74 | -2433.14 | -1643.49
| 7146.26 | 0 | 0 | 6272 | -2433.6 | -1643.8
| 7176.26 | 0 | 0 | 6302 | -2433.6 | -1643.8
| 7200 | 2.37 | 271.1 | 6325.73 | -2433.59 | -1644.29
| 7300 | 12.37 | 271.1 | 6424.78 | -2433.34 | -1657.11
| 7400 | 22.37 | 271.1 | 6520.09 | -2432.77 | -1686.92
| 7500 | 32.37 | 271.1 | 6608.79 | -2431.89 | -1732.83
| 7600 | 42.37 | 271.1 | 6688.16 | -2430.72 | -1793.44
| 7700 | 52.37 | 271.1 | 6755.8 | -2429.3 | -1866.91
| 7800 | 62.37 | 271.1 | 6809.65 | -2427.68 | -1951
| 7900 | 72.37 | 271.1 | 6848.08 | -2425.91 | -2043.17
| 8000 | 82.37 | 271.1 | 6869.92 | -2424.03 | -2140.6
| 8076.3 | 90 | 271.1 | 6875 | -2422.57 | -2216.66
| 8100 | 90 | 271.1 | 6875 | -2422.11 | -2240.36
| 8200 | 90 | 271.1 | 6875.01 | -2420.19 | -2340.34
| 8300 | 90 | 271.1 | 6875.01 | -2418.26 | -2440.32
| 8400 | 90 | 271.1 | 6875.02 | -2416.34 | -2540.3
| 8500 | 90 | 271.1 | 6875.02 | -2414.41 | -2640.28
| 8600 | 90 | 271.1 | 6875.03 | -2412.49 | -2740.27
| 8700 | 90 | 271.1 | 6875.03 | -2410.56 | -2840.25
| 8800 | 90 | 271.1 | 6875.04 | -2408.64 | -2940.23
| 8900 | 90 | 271.1 | 6875.04 | -2406.71 | -3040.21
| 9000 | 90 | 271.1 | 6875.04 | -2404.79 | -3140.19
| 9100 | 90 | 271.1 | 6875.05 | -2402.87 | -3240.17
| 9200 | 90 | 271.1 | 6875.05 | -2400.94 | -3340.15
| 9300 | 90 | 271.1 | 6875.06 | -2399.02 | -3440.14
| 9400 | 90 | 271.1 | 6875.06 | -2397.1 | -3540.12
| 9500 | 90 | 271.1 | 6875.06 | -2395.17 | -3640.1
| 9600 | 90 | 271.1 | 6875.07 | -2393.25 | -3740.08
| 9700 | 90 | 271.1 | 6875.07 | -2391.33 | -3840.06
| 9800 | 90 | 271.1 | 6875.07 | -2389.4 | -3940.04
| 9900 | 90 | 271.1 | 6875.08 | -2387.48 | -4040.03
| 10000 | 90 | 271.1 | 6875.08 | -2385.56 | -4140.01
| 10100 | 90 | 271.1 | 6875.08 | -2383.63 | -4239.99
| 10200 | 90 | 271.1 | 6875.09 | -2381.71 | -4339.97
| 10300 | 90 | 271.1 | 6875.09 | -2379.79 | -4439.95
| 10400 | 90 | 271.1 | 6875.09 | -2377.87 | -4539.93
| 10500 | 90 | 271.1 | 6875.1 | -2375.95 | -4639.91
| 10600 | 90 | 271.1 | 6875.1 | -2374.02 | -4739.9
| 10700 | 90 | 271.1 | 6875.1 | -2372.1 | -4839.88
| 10800 | 90 | 271.1 | 6875.1 | -2370.18 | -4939.86
| 10900 | 90 | 271.1 | 6875.1 | -2368.26 | -5039.84
| 11000 | 90 | 271.1 | 6875.11 | -2366.34 | -5139.82
| 11100 | 90 | 271.1 | 6875.11 | -2364.42 | -5239.8
| 11200 | 90 | 271.1 | 6875.11 | -2362.5 | -5339.79
| 11300 | 90 | 271.1 | 6875.11 | -2360.57 | -5439.77
| 11400 | 90 | 271.1 | 6875.11 | -2358.65 | -5539.75
| 11500 | 90 | 271.1 | 6875.12 | -2356.73 | -5639.73
| 11600 | 90 | 271.1 | 6875.12 | -2354.81 | -5739.71
| 11700 | 90 | 271.1 | 6875.12 | -2352.89 | -5839.69
| 11800 | 90 | 271.1 | 6875.12 | -2350.97 | -5939.67
| 11900 | 90 | 271.1 | 6875.12 | -2349.05 | -6039.66
| 12000 | 90 | 271.1 | 6875.12 | -2347.13 | -6139.64
| 12100 | 90 | 271.1 | 6875.12 | -2345.21 | -6239.62
| 12200 | 90 | 271.1 | 6875.12 | -2343.29 | -6339.6
| 12300 | 90 | 271.1 | 6875.12 | -2341.37 | -6439.58
| 12400 | 90 | 271.1 | 6875.13 | -2339.45 | -6539.56
| 12500 | 90 | 271.1 | 6875.13 | -2337.53 | -6639.55
| 12600 | 90 | 271.1 | 6875.13 | -2335.62 | -6739.53
| 12700 | 90 | 271.1 | 6875.13 | -2333.7 | -6839.51
| 12800 | 90 | 271.1 | 6875.13 | -2331.78 | -6939.49
| 12900 | 90 | 271.1 | 6875.13 | -2329.86 | -7039.47
| 13000 | 90 | 271.1 | 6875.13 | -2327.94 | -7139.45
| 13100 | 90 | 271.1 | 6875.13 | -2326.02 | -7239.44
| 13200 | 90 | 271.1 | 6875.13 | -2324.1 | -7339.42
| 13300 | 90 | 271.1 | 6875.13 | -2322.18 | -7439.4
| 13400 | 90 | 271.1 | 6875.12 | -2320.27 | -7539.38
| 13500 | 90 | 271.1 | 6875.12 | -2318.35 | -7639.36
| 13600 | 90 | 271.1 | 6875.12 | -2316.43 | -7739.34
| 13700 | 90 | 271.1 | 6875.12 | -2314.51 | -7839.32
| 13800 | 90 | 271.1 | 6875.12 | -2312.6 | -7939.31
| 13900 | 90 | 271.1 | 6875.12 | -2310.68 | -8039.29
| 14000 | 90 | 271.1 | 6875.12 | -2308.76 | -8139.27
| 14100 | 90 | 271.1 | 6875.12 | -2306.84 | -8239.25
| 14200 | 90 | 271.1 | 6875.12 | -2304.93 | -8339.23
| 14300 | 90 | 271.1 | 6875.12 | -2303.01 | -8439.21
| 14400 | 90 | 271.1 | 6875.11 | -2301.09 | -8539.2
| 14500 | 90 | 271.1 | 6875.11 | -2299.18 | -8639.18
| 14600 | 90 | 271.1 | 6875.11 | -2297.26 | -8739.16
| 14700 | 90 | 271.1 | 6875.11 | -2295.34 | -8839.14
| 14800 | 90 | 271.1 | 6875.11 | -2293.43 | -8939.12
| 14900 | 90 | 271.1 | 6875.1 | -2291.51 | -9039.1
| 15000 | 90 | 271.1 | 6875.1 | -2289.6 | -9139.09
| 15100 | 90 | 271.1 | 6875.1 | -2287.68 | -9239.07
| 15200 | 90 | 271.1 | 6875.1 | -2285.77 | -9339.05
| 15300 | 90 | 271.1 | 6875.09 | -2283.85 | -9439.03
| 15400 | 90 | 271.1 | 6875.09 | -2281.93 | -9539.01
| 15500 | 90 | 271.1 | 6875.09 | -2280.02 | -9638.99
| 15600 | 90 | 271.1 | 6875.09 | -2278.1 | -9738.98
| 15700 | 90 | 271.1 | 6875.08 | -2276.19 | -9838.96
| 15800 | 90 | 271.1 | 6875.08 | -2274.28 | -9938.94
| 15900 | 90 | 271.1 | 6875.08 | -2272.36 | -10038.92
| 16000 | 90 | 271.1 | 6875.07 | -2270.45 | -10138.9
| 16100 | 90 | 271.1 | 6875.07 | -2268.53 | -10238.88
| 16200 | 90 | 271.1 | 6875.07 | -2266.62 | -10338.87
| 16300 | 90 | 271.1 | 6875.06 | -2264.7 | -10438.85
| 16400 | 90 | 271.1 | 6875.06 | -2262.79 | -10538.83
| 16500 | 90 | 271.1 | 6875.06 | -2260.88 | -10638.81
| 16600 | 90 | 271.1 | 6875.05 | -2258.96 | -10738.79
| 16700 | 90 | 271.1 | 6875.05 | -2257.05 | -10838.77
| 16800 | 90 | 271.1 | 6875.04 | -2255.14 | -10938.76
| 16900 | 90 | 271.1 | 6875.04 | -2253.22 | -11038.74
| 17000 | 90 | 271.1 | 6875.03 | -2251.31 | -11138.72
| 17100 | 90 | 271.1 | 6875.03 | -2249.4 | -11238.7
| 17200 | 90 | 271.1 | 6875.03 | -2247.48 | -11338.68
| 17300 | 90 | 271.1 | 6875.02 | -2245.57 | -11438.66
| 17400 | 90 | 271.1 | 6875.02 | -2243.66 | -11538.65
| 17500 | 90 | 271.1 | 6875.01 | -2241.75 | -11638.63
| 17600 | 90 | 271.1 | 6875.01 | -2239.83 | -11738.61
| 17700 | 90 | 271.1 | 6875 | -2237.92 | -11838.59
| 17713.23 | 90 | 271.1 | 6875 | -2237.67 | -11851.82

## Lookup (hidden)
North Reference | RetunValue | Grid Type | ReturnValue | Deviation Indicator | ReturnValue
| 2 |  | 0 |  | 4
True |  | SPCS-Colorado Central-NAD27 |  | Directional
Grid |  | SPCS-Colorado Central-NAD83 |  | High Angle
|  | SPCS-Colorado North-NAD27 |  | Horizontal
SPCS-Colorado North-NAD83
SPCS-Colorado South-NAD27
SPCS-Colorado South-NAD83
UTM-Zone 12 NAD27
UTM-Zone 12 NAD83
UTM-Zone 13 NAD27
UTM-Zone 13 NAD83