## Data
Header Information | measured depth (ft) | inclination (°) | azimuth (°) | true vertical depth (ft) | northing +N/-S (ft) | easting +E/-W (ft)
Operator Name | 0 | 0 | 278.4 | 0 | 0 | 0
KERR-MCGEE | 20 | 0 | 278.4 | 20 | 0 | 0
Operator Number | 97 | 0.1 | 278.4 | 97 | 0.01 | -0.07
47120 | 186 | 0.4 | 329.3 | 186 | 0.29 | -0.3
Well Name and Number | 274 | 0.6 | 354.3 | 274 | 1.01 | -0.5
HUNZIKER 28N-28HZ | 362 | 0.7 | 343.7 | 361.99 | 1.99 | -0.7
API Number (if available) | 448 | 0.1 | 157.5 | 447.99 | 2.42 | -0.82
05-123-40845 | 543 | 0.3 | 204.1 | 542.99 | 2.12 | -0.89
Location: QQ SEC TWP RGE | 639 | 0.8 | 183.4 | 638.98 | 1.22 | -1.03
SWSE SEC.28-T2N-R67W | 734 | 0.8 | 175.3 | 733.97 | -0.1 | -1.02
Citing Type: Planned or Actual | 826 | 0.8 | 173.4 | 825.96 | -1.38 | -0.89
ACTUAL | 922 | 1.1 | 184.5 | 921.95 | -2.97 | -0.89
Deviation Indicator | 1018 | 0.6 | 155.8 | 1017.94 | -4.34 | -0.75
Horizontal | 1112 | 0.3 | 53.2 | 1111.94 | -4.65 | -0.35
North Reference | 1208 | 0.3 | 108.5 | 1207.94 | -4.58 | 0.09
True | 1297 | 0.4 | 73.6 | 1296.94 | -4.56 | 0.61
Grid Type | 1374 | 0.09 | 116.58 | 1373.94 | -4.51 | 0.92
#VALUE! | 1468 | 2.16 | 230.54 | 1467.91 | -5.67 | -0.38
| 1558 | 3.73 | 214.4 | 1557.79 | -9.17 | -3.35
| 1648 | 6.07 | 211.97 | 1647.46 | -15.62 | -7.52
| 1737 | 6.74 | 206.49 | 1735.9 | -24.28 | -12.34
| 1827 | 8.56 | 214.92 | 1825.1 | -34.5 | -18.53
| 1917 | 9.75 | 215.71 | 1913.95 | -46.19 | -26.82
| 2007 | 11.67 | 209.09 | 2002.38 | -60.33 | -35.69
| 2097 | 13.64 | 208.83 | 2090.19 | -77.58 | -45.23
| 2187 | 15.28 | 205.82 | 2177.34 | -97.56 | -55.52
| 2277 | 15.97 | 208.55 | 2264.02 | -119.11 | -66.6
| 2366 | 17.45 | 208.57 | 2349.26 | -141.58 | -78.83
| 2456 | 18.8 | 210.2 | 2434.79 | -165.97 | -92.58
| 2546 | 20.02 | 212.62 | 2519.67 | -191.48 | -108.18
| 2726 | 22.04 | 206.86 | 2687.69 | -247.57 | -140.06
| 2906 | 21.8 | 217.36 | 2854.74 | -304.29 | -175.61
| 3085 | 21.16 | 219.33 | 3021.31 | -355.7 | -216.26
| 3265 | 19.42 | 217.16 | 3190.14 | -404.68 | -254.93
| 3445 | 19.25 | 219.53 | 3359.99 | -451.41 | -291.89
| 3625 | 19.63 | 217.14 | 3529.73 | -498.4 | -329.03
| 3804 | 23.02 | 224.35 | 3696.48 | -547.42 | -371.67
| 3984 | 21.83 | 216.71 | 3862.9 | -599.43 | -416.29
| 4164 | 18.77 | 214.3 | 4031.7 | -650.2 | -452.62
| 4343 | 19.11 | 217.79 | 4201.02 | -697.14 | -486.81
| 4523 | 20.97 | 214.23 | 4370.12 | -747.07 | -522.99
| 4703 | 18.23 | 214.1 | 4539.67 | -797.02 | -556.9
| 4793 | 17.05 | 213.37 | 4625.44 | -819.7 | -572.05
| 4882 | 15.86 | 212.67 | 4710.79 | -840.83 | -585.79
| 4972 | 15.38 | 212.57 | 4797.47 | -861.24 | -598.85
| 5062 | 14.89 | 211.87 | 4884.35 | -881.12 | -611.38
| 5152 | 12.91 | 213.93 | 4971.71 | -899.28 | -623.1
| 5242 | 11.74 | 212.76 | 5059.63 | -915.33 | -633.67
| 5332 | 10.94 | 213.05 | 5147.87 | -930.18 | -643.28
| 5421 | 8.95 | 219.6 | 5235.54 | -942.6 | -652.3
| 5511 | 8.34 | 222.58 | 5324.51 | -952.8 | -661.18
| 5601 | 6.74 | 218.93 | 5413.73 | -961.71 | -668.91
| 5691 | 4.43 | 220.29 | 5503.3 | -968.47 | -674.48
| 5781 | 2.59 | 194.98 | 5593.13 | -973.09 | -677.25
| 5871 | 0.99 | 169.04 | 5683.09 | -975.82 | -677.63
| 5960 | 0.96 | 187.08 | 5772.07 | -977.31 | -677.58
| 6050 | 0.81 | 70.32 | 5862.07 | -977.85 | -677.07
| 6320 | 0.53 | 320.87 | 6132.06 | -976.24 | -676.06
| 6410 | 0.83 | 206.4 | 6222.05 | -976.5 | -676.62
| 6678 | 0.8 | 58.91 | 6490.04 | -977.27 | -675.88
| 6858 | 0.78 | 34.79 | 6670.03 | -975.61 | -674.1
| 6948 | 0.72 | 351.47 | 6760.02 | -974.55 | -673.84
| 7038 | 2.17 | 359.7 | 6849.99 | -972.29 | -673.93
| 7127 | 9.6 | 12.52 | 6938.46 | -963.35 | -672.33
| 7217 | 15.49 | 9.59 | 7026.27 | -944.15 | -668.69
| 7307 | 25.28 | 5.72 | 7110.54 | -913.11 | -664.77
| 7397 | 33.41 | 6.2 | 7188.92 | -869.28 | -660.17
| 7487 | 40.9 | 9.25 | 7260.61 | -815.48 | -652.74
| 7577 | 45.78 | 2.24 | 7326.08 | -754.1 | -646.74
| 7666 | 52.17 | 358.28 | 7384.49 | -687.02 | -646.55
| 7756 | 63.93 | 355.6 | 7432.03 | -610.91 | -650.73
| 7846 | 75.98 | 353.66 | 7462.83 | -526.9 | -658.68
| 7936 | 83.86 | 358.46 | 7478.58 | -438.59 | -664.72
| 7983 | 89.78 | 359.82 | 7481.18 | -391.69 | -665.42
| 8023 | 92.265 | 359.361 | 7480.47 | -351.7 | -665.71
| 8030 | 92.7 | 359.28 | 7480.17 | -344.71 | -665.79
| 8153 | 93.44 | 358.7 | 7473.58 | -221.91 | -667.96
| 8243 | 92.12 | 358.73 | 7469.21 | -132.04 | -669.97
| 8333 | 90.8 | 359.52 | 7466.92 | -42.08 | -671.35
| 8512 | 90.8 | 1.52 | 7464.42 | 136.88 | -669.72
| 8692 | 88.21 | 1.86 | 7465.98 | 316.78 | -664.41
| 8871 | 88.27 | 2.2 | 7471.47 | 495.59 | -658.08
| 9051 | 89.16 | 2.26 | 7475.51 | 675.4 | -651.07
| 9231 | 90 | 2.36 | 7476.83 | 855.25 | -643.82
| 9411 | 90.27 | 359.43 | 7476.41 | 1035.21 | -641.01
| 9590 | 91.01 | 358.53 | 7474.41 | 1214.17 | -644.19
| 9770 | 89.96 | 357.96 | 7472.88 | 1394.07 | -649.71
| 9860 | 90.18 | 358.58 | 7472.77 | 1484.03 | -652.42
| 9950 | 90.15 | 358.75 | 7472.51 | 1574.01 | -654.52
| 10040 | 89.38 | 358.45 | 7472.88 | 1663.98 | -656.72
| 10129 | 90.06 | 359.06 | 7473.32 | 1752.95 | -658.65
| 10219 | 90 | 358.97 | 7473.27 | 1842.94 | -660.2
| 10399 | 90.61 | 358.92 | 7472.31 | 2022.91 | -663.51
| 10489 | 91.57 | 359.37 | 7470.6 | 2112.88 | -664.86
| 10578 | 90 | 359.04 | 7469.38 | 2201.86 | -666.09
| 10668 | 88.46 | 0.25 | 7470.59 | 2291.85 | -666.65
| 10758 | 88.82 | 0.09 | 7472.73 | 2381.82 | -666.38
| 10848 | 89.07 | 359.91 | 7474.38 | 2471.8 | -666.38
| 10938 | 89.35 | 359.93 | 7475.62 | 2561.8 | -666.51
| 11028 | 89.53 | 1.2 | 7476.5 | 2651.78 | -665.62
| 11118 | 89.75 | 0.42 | 7477.07 | 2741.77 | -664.35
| 11208 | 89.93 | 0.56 | 7477.32 | 2831.77 | -663.58
| 11297 | 90.4 | 0.27 | 7477.06 | 2920.77 | -662.93
| 11387 | 90.8 | 0.31 | 7476.12 | 3010.76 | -662.48
| 11477 | 90.37 | 1.03 | 7475.2 | 3100.75 | -661.43
| 11567 | 89.19 | 0.28 | 7475.55 | 3190.74 | -660.4
| 11657 | 89.63 | 0.33 | 7476.48 | 3280.73 | -659.92
| 11747 | 89.47 | 0.21 | 7477.18 | 3370.73 | -659.49
| 11836 | 89.53 | 0.66 | 7477.96 | 3459.72 | -658.82
| 11926 | 89.63 | 0.43 | 7478.62 | 3549.72 | -657.96
| 12106 | 89.69 | 0.38 | 7479.69 | 3729.71 | -656.69
| 12285 | 89.23 | 0.39 | 7481.37 | 3908.7 | -655.49
| 12465 | 88.76 | 0.63 | 7484.53 | 4088.66 | -653.89
| 12554 | 88.45 | 0.26 | 7486.7 | 4177.63 | -653.19
| 12667 | 88.05 | 359.91 | 7490.15 | 4290.58 | -653.03
| 12722 | 88.05 | 359.91 | 7492.02 | 4345.55 | -653.11

## Lookup (hidden)
North Reference | RetunValue | Grid Type | ReturnValue | Deviation Indicator | ReturnValue
| 2 |  | 0 |  | 4
True |  | SPCS-Colorado Central-NAD27 |  | Directional
Grid |  | SPCS-Colorado Central-NAD83 |  | High Angle
|  | SPCS-Colorado North-NAD27 |  | Horizontal
SPCS-Colorado North-NAD83
SPCS-Colorado South-NAD27
SPCS-Colorado South-NAD83
UTM-Zone 12 NAD27
UTM-Zone 12 NAD83
UTM-Zone 13 NAD27
UTM-Zone 13 NAD83