## Data
Header Information | measured depth (ft) | inclination (°) | azimuth (°) | true vertical depth (ft) | northing +N/-S (ft) | easting +E/-W (ft)
Operator Name | 100 | 0 | 0 | 100 | 0 | 0
Encana Oil & Gas | 200 | 0 | 0 | 200 | 0 | 0
Operator Number | 300 | 0 | 0 | 300 | 0 | 0
100185 | 400 | 3 | 20 | 400 | 2.5 | 0.9
Well Name and Number | 500 | 6 | 20 | 499.6 | 9.8 | 3.6
MCU 7005D-2 | 600 | 9 | 20 | 598.8 | 22.1 | 8
API Number (if available) | 633.3 | 10 | 20 | 631.6 | 27.3 | 9.9
| 700 | 11.7 | 14.38 | 697.1 | 39.3 | 13.6
Location: QQ SEC TWP RGE | 800 | 14.39 | 8.49 | 794.5 | 61.4 | 17.9
S2 T8S 93W | 900 | 17.19 | 4.46 | 890.8 | 88.4 | 20.9
Citing Type: Planned or Actual | 1000 | 20.04 | 1.53 | 985.5 | 120.3 | 22.5
PLANNED | 1100 | 22.93 | 359.31 | 1078.6 | 156.9 | 22.7
Deviation Indicator | 1200 | 25.84 | 357.56 | 1169.6 | 198.1 | 21.6
Directional | 1300 | 28.77 | 356.15 | 1258.5 | 243.9 | 19
North Reference | 1400 | 31.71 | 354.98 | 1344.9 | 294.1 | 15.1
True | 1500 | 34.66 | 353.99 | 1428.5 | 348.6 | 9.9
Grid Type | 1600 | 37.62 | 353.14 | 1509.3 | 407.2 | 3.2
#VALUE! | 1634.9 | 38.65 | 352.86 | 1536.7 | 428.6 | 0.6
| 1700 | 38.65 | 352.86 | 1587.6 | 468.9 | -4.5
| 1800 | 38.65 | 352.86 | 1665.7 | 530.9 | -12.2
| 1900 | 38.65 | 352.86 | 1743.8 | 592.9 | -20
| 2000 | 38.65 | 352.86 | 1821.9 | 654.8 | -27.7
| 2100 | 38.65 | 352.86 | 1900 | 716.8 | -35.5
| 2200 | 38.65 | 352.86 | 1978.1 | 778.8 | -43.2
| 2300 | 38.65 | 352.86 | 2056.2 | 840.8 | -51
| 2400 | 38.65 | 352.86 | 2134.3 | 902.7 | -58.8
| 2500 | 38.65 | 352.86 | 2212.4 | 964.7 | -66.5
| 2600 | 38.65 | 352.86 | 2290.5 | 1026.7 | -74.3
| 2700 | 38.65 | 352.86 | 2368.6 | 1088.7 | -82
| 2800 | 38.65 | 352.86 | 2446.7 | 1150.6 | -89.8
| 2900 | 38.65 | 352.86 | 2524.8 | 1212.6 | -97.6
| 3000 | 38.65 | 352.86 | 2602.9 | 1274.6 | -105.3
| 3100 | 38.65 | 352.86 | 2680.9 | 1336.5 | -113.1
| 3200 | 38.65 | 352.86 | 2759 | 1398.5 | -120.8
| 3300 | 38.65 | 352.86 | 2837.1 | 1460.5 | -128.6
| 3400 | 38.65 | 352.86 | 2915.2 | 1522.5 | -136.3
| 3500 | 38.65 | 352.86 | 2993.3 | 1584.4 | -144.1
| 3600 | 38.65 | 352.86 | 3071.4 | 1646.4 | -151.9
| 3700 | 38.65 | 352.86 | 3149.5 | 1708.4 | -159.6
| 3800 | 38.65 | 352.86 | 3227.6 | 1770.4 | -167.4
| 3900 | 38.65 | 352.86 | 3305.7 | 1832.3 | -175.1
| 4000 | 38.65 | 352.86 | 3383.8 | 1894.3 | -182.9
| 4100 | 38.65 | 352.86 | 3461.9 | 1956.3 | -190.7
| 4200 | 38.65 | 352.86 | 3540 | 2018.2 | -198.4
| 4300 | 38.65 | 352.86 | 3618.1 | 2080.2 | -206.2
| 4400 | 38.65 | 352.86 | 3696.2 | 2142.2 | -213.9
| 4500 | 38.65 | 352.86 | 3774.3 | 2204.2 | -221.7
| 4600 | 38.65 | 352.86 | 3852.4 | 2266.1 | -229.5
| 4700 | 38.65 | 352.86 | 3930.5 | 2328.1 | -237.2
| 4800 | 38.65 | 352.86 | 4008.6 | 2390.1 | -245
| 4900 | 38.65 | 352.86 | 4086.7 | 2452.1 | -252.7
| 5000 | 38.65 | 352.86 | 4164.8 | 2514 | -260.5
| 5100 | 38.65 | 352.86 | 4242.9 | 2576 | -268.2
| 5200 | 38.65 | 352.86 | 4321 | 2638 | -276
| 5300 | 38.65 | 352.86 | 4399.1 | 2700 | -283.8
| 5400 | 38.65 | 352.86 | 4477.2 | 2761.9 | -291.5
| 5500 | 38.65 | 352.86 | 4555.3 | 2823.9 | -299.3
| 5600 | 38.65 | 352.86 | 4633.4 | 2885.9 | -307
| 5700 | 38.65 | 352.86 | 4711.5 | 2947.8 | -314.8
| 5800 | 38.65 | 352.86 | 4789.6 | 3009.8 | -322.6
| 5900 | 38.65 | 352.86 | 4867.7 | 3071.8 | -330.3
| 6000 | 38.65 | 352.86 | 4945.8 | 3133.8 | -338.1
| 6100 | 38.65 | 352.86 | 5023.9 | 3195.7 | -345.8
| 6200 | 38.65 | 352.86 | 5102 | 3257.7 | -353.6
| 6300 | 38.65 | 352.86 | 5180.1 | 3319.7 | -361.3
| 6400 | 38.65 | 352.86 | 5258.2 | 3381.7 | -369.1
| 6500 | 35.65 | 352.86 | 5337.8 | 3441.6 | -376.6
| 6600 | 32.65 | 352.86 | 5420.6 | 3497.3 | -383.6
| 6700 | 29.65 | 352.86 | 5506.2 | 3548.6 | -390
| 6800 | 26.65 | 352.86 | 5594.3 | 3595.4 | -395.9
| 6900 | 23.65 | 352.86 | 5684.8 | 3637.6 | -401.1
| 7000 | 20.65 | 352.86 | 5777.4 | 3675 | -405.8
| 7100 | 17.65 | 352.86 | 5871.9 | 3707.5 | -409.9
| 7200 | 14.65 | 352.86 | 5967.9 | 3735.1 | -413.4
| 7300 | 11.65 | 352.86 | 6065.3 | 3757.7 | -416.2
| 7400 | 8.65 | 352.86 | 6163.7 | 3775.2 | -418.4
| 7500 | 5.65 | 352.86 | 6262.9 | 3787.5 | -419.9
| 7600 | 2.65 | 352.86 | 6362.7 | 3794.7 | -420.8
| 7688.4 | 0 | 0 | 6451 | 3796.7 | -421.1
| 7700 | 0 | 0 | 6462.6 | 3796.7 | -421.1
| 7800 | 0 | 0 | 6562.6 | 3796.7 | -421.1
| 7900 | 0 | 0 | 6662.6 | 3796.7 | -421.1
| 8000 | 0 | 0 | 6762.6 | 3796.7 | -421.1
| 8100 | 0 | 0 | 6862.6 | 3796.7 | -421.1
| 8200 | 0 | 0 | 6962.6 | 3796.7 | -421.1
| 8300 | 0 | 0 | 7062.6 | 3796.7 | -421.1
| 8400 | 0 | 0 | 7162.6 | 3796.7 | -421.1
| 8500 | 0 | 0 | 7262.6 | 3796.7 | -421.1
| 8600 | 0 | 0 | 7362.6 | 3796.7 | -421.1
| 8700 | 0 | 0 | 7462.6 | 3796.7 | -421.1
| 8800 | 0 | 0 | 7562.6 | 3796.7 | -421.1
| 8900 | 0 | 0 | 7662.6 | 3796.7 | -421.1
| 9000 | 0 | 0 | 7762.6 | 3796.7 | -421.1
| 9100 | 0 | 0 | 7862.6 | 3796.7 | -421.1
| 9200 | 0 | 0 | 7962.6 | 3796.7 | -421.1
| 9300 | 0 | 0 | 8062.6 | 3796.7 | -421.1
| 9400 | 0 | 0 | 8162.6 | 3796.7 | -421.1
| 9500 | 0 | 0 | 8262.6 | 3796.7 | -421.1
| 9600 | 0 | 0 | 8362.6 | 3796.7 | -421.1
| 9700 | 0 | 0 | 8462.6 | 3796.7 | -421.1
| 9800 | 0 | 0 | 8562.6 | 3796.7 | -421.1
| 9900 | 0 | 0 | 8662.6 | 3796.7 | -421.1
| 10000 | 0 | 0 | 8762.6 | 3796.7 | -421.1
| 10100 | 0 | 0 | 8862.6 | 3796.7 | -421.1
| 10200 | 0 | 0 | 8962.6 | 3796.7 | -421.1
| 10300 | 0 | 0 | 9062.6 | 3796.7 | -421.1
| 10400 | 0 | 0 | 9162.6 | 3796.7 | -421.1
| 10500 | 0 | 0 | 9262.6 | 3796.7 | -421.1
| 10600 | 0 | 0 | 9362.6 | 3796.7 | -421.1
| 10700 | 0 | 0 | 9462.6 | 3796.7 | -421.1
| 10800 | 0 | 0 | 9562.6 | 3796.7 | -421.1
| 10900 | 0 | 0 | 9662.6 | 3796.7 | -421.1
| 11000 | 0 | 0 | 9762.6 | 3796.7 | -421.1
| 11100 | 0 | 0 | 9862.6 | 3796.7 | -421.1
| 11200 | 0 | 0 | 9962.6 | 3796.7 | -421.1
| 11300 | 0 | 0 | 10062.6 | 3796.7 | -421.1
| 11400 | 0 | 0 | 10162.6 | 3796.7 | -421.1
| 11500 | 0 | 0 | 10262.6 | 3796.7 | -421.1
| 11600 | 0 | 0 | 10362.6 | 3796.7 | -421.1
| 11700 | 0 | 0 | 10462.6 | 3796.7 | -421.1
| 11800 | 0 | 0 | 10562.6 | 3796.7 | -421.1
| 11900 | 0 | 0 | 10662.6 | 3796.7 | -421.1
| 11930.4 | 0 | 0 | 10693 | 3796.7 | -421.1

## Lookup (hidden)
North Reference | RetunValue | Grid Type | ReturnValue | Deviation Indicator | ReturnValue
| 2 |  | 0 |  | 2
True |  | SPCS-Colorado Central-NAD27 |  | Directional
Grid |  | SPCS-Colorado Central-NAD83 |  | High Angle
|  | SPCS-Colorado North-NAD27 |  | Horizontal
SPCS-Colorado North-NAD83
SPCS-Colorado South-NAD27
SPCS-Colorado South-NAD83
UTM-Zone 12 NAD27
UTM-Zone 12 NAD83
UTM-Zone 13 NAD27
UTM-Zone 13 NAD83