## Data
Header Information | measured depth (ft) | inclination (°) | azimuth (°) | true vertical depth (ft) | northing +N/-S (ft) | easting +E/-W (ft)
Operator Name | 0 | 0 | 0 | 0 | 0 | 0
Catamount Energy Partners | 100 | 0 | 0 | 100 | 0 | 0
Operator Number | 200 | 0 | 0 | 200 | 0 | 0
10464 | 300 | 0 | 0 | 300 | 0 | 0
Well Name and Number | 400 | 0 | 0 | 400 | 0 | 0
Lynch 34-6-18 #1 Lateral #1 | 500 | 0 | 0 | 500 | 0 | 0
API Number (if available) | 600 | 2.5 | 116.84 | 600 | -0.98 | 1.95
| 700 | 5 | 116.84 | 699.7 | -3.94 | 7.78
Location: QQ SEC TWP RGE | 800 | 7.5 | 116.84 | 799.1 | -8.85 | 17.49
SWNW Sec 18U T34N R6W | 900 | 10 | 116.84 | 898 | -15.72 | 31.07
Citing Type: Planned or Actual | 1000 | 12.5 | 116.84 | 996 | -24.53 | 48.47
Planned | 1100 | 15 | 116.84 | 1093.2 | -35.26 | 69.68
Deviation Indicator | 1200 | 17.5 | 116.84 | 1189.2 | -47.9 | 94.64
Horizontal | 1212.5 | 17.81 | 116.84 | 1201.1 | -49.61 | 98.03
North Reference | 1300 | 17.81 | 116.84 | 1284.4 | -61.69 | 121.91
Grid | 1400 | 17.81 | 116.84 | 1379.6 | -75.51 | 149.2
Grid Type | 1500 | 17.81 | 116.84 | 1474.8 | -89.32 | 176.5
#VALUE! | 1600 | 17.81 | 116.84 | 1570 | -103.13 | 203.8
| 1700 | 17.81 | 116.84 | 1665.2 | -116.95 | 231.09
| 1800 | 17.81 | 116.84 | 1760.4 | -130.76 | 258.39
| 1900 | 17.81 | 116.84 | 1855.6 | -144.57 | 285.68
| 2000 | 17.81 | 116.84 | 1950.8 | -158.39 | 312.98
| 2100 | 17.81 | 116.84 | 2046 | -172.2 | 340.27
| 2204.7 | 17.81 | 116.84 | 2145.8 | -186.67 | 368.86
| 2300 | 15.67 | 113.21 | 2237 | -198.32 | 393.69
| 2400 | 13.51 | 108.2 | 2333.7 | -207.29 | 417.21
| 2500 | 11.49 | 101.41 | 2431.4 | -212.91 | 438.07
| 2551.8 | 10.52 | 96.91 | 2482.2 | -214.5 | 447.82
| 2576 | 10.09 | 94.52 | 2506 | -214.93 | 452.12
| 2600 | 14.88 | 93.77 | 2529.5 | -215.3 | 457.3
| 2625 | 19.88 | 93.37 | 2553.3 | -215.76 | 464.75
| 2650 | 24.88 | 93.12 | 2576.4 | -216.3 | 474.25
| 2675 | 29.88 | 92.95 | 2598.6 | -216.91 | 485.73
| 2700 | 34.88 | 92.83 | 2619.7 | -217.58 | 499.1
| 2725 | 39.88 | 92.73 | 2639.6 | -218.31 | 514.25
| 2750 | 44.88 | 92.65 | 2658 | -219.1 | 531.08
| 2775 | 49.88 | 92.59 | 2675 | -219.94 | 549.45
| 2800 | 54.88 | 92.53 | 2690.2 | -220.83 | 569.23
| 2825 | 59.88 | 92.48 | 2703.7 | -221.75 | 590.26
| 2850 | 64.88 | 92.43 | 2715.3 | -222.7 | 612.38
| 2875 | 69.88 | 92.39 | 2724.9 | -223.67 | 635.43
| 2900 | 74.88 | 92.35 | 2732.4 | -224.65 | 659.23
| 2925 | 79.88 | 92.32 | 2737.9 | -225.65 | 683.6
| 2950 | 84.88 | 92.28 | 2741.2 | -226.64 | 708.35
| 2975 | 89.88 | 92.24 | 2742.4 | -227.63 | 733.29
| 2980.3 | 90.93 | 92.24 | 2742.3 | -227.83 | 738.56
| 3000 | 90.93 | 92.24 | 2742 | -228.6 | 758.27
| 3100 | 90.93 | 92.24 | 2740.4 | -232.51 | 858.18
| 3200 | 90.93 | 92.24 | 2738.8 | -236.41 | 958.09
| 3300 | 90.93 | 92.24 | 2737.1 | -240.31 | 1058
| 3400 | 90.93 | 92.24 | 2735.5 | -244.22 | 1157.91
| 3500 | 90.93 | 92.24 | 2733.9 | -248.12 | 1257.82
| 3600 | 90.93 | 92.24 | 2732.2 | -252.02 | 1357.73
| 3700 | 90.93 | 92.24 | 2730.6 | -255.93 | 1457.65
| 3800 | 90.93 | 92.24 | 2729 | -259.83 | 1557.56
| 3900 | 90.93 | 92.24 | 2727.4 | -263.73 | 1657.47
| 4000 | 90.93 | 92.24 | 2725.7 | -267.64 | 1757.38
| 4100 | 90.93 | 92.24 | 2724.1 | -271.54 | 1857.29
| 4200 | 90.93 | 92.24 | 2722.5 | -275.45 | 1957.2
| 4300 | 90.93 | 92.24 | 2720.8 | -279.35 | 2057.11
| 4400 | 90.93 | 92.24 | 2719.2 | -283.25 | 2157.02
| 4500 | 90.93 | 92.24 | 2717.6 | -287.16 | 2256.93
| 4600 | 90.93 | 92.24 | 2716 | -291.06 | 2356.84
| 4700 | 90.93 | 92.24 | 2714.3 | -294.96 | 2456.75
| 4800 | 90.93 | 92.24 | 2712.7 | -298.87 | 2556.66
| 4900 | 90.93 | 92.24 | 2711.1 | -302.77 | 2656.57
| 5000 | 90.93 | 92.24 | 2709.4 | -306.67 | 2756.48
| 5100 | 90.93 | 92.24 | 2707.8 | -310.58 | 2856.39
| 5200 | 90.93 | 92.24 | 2706.2 | -314.48 | 2956.3
| 5300 | 90.93 | 92.24 | 2704.6 | -318.38 | 3056.21
| 5400 | 90.93 | 92.24 | 2702.9 | -322.29 | 3156.12
| 5500 | 90.93 | 92.24 | 2701.3 | -326.19 | 3256.03
| 5600 | 90.93 | 92.24 | 2699.7 | -330.1 | 3355.95
| 5700 | 90.93 | 92.24 | 2698.1 | -334 | 3455.86
| 5800 | 90.93 | 92.24 | 2696.4 | -337.9 | 3555.77
| 5900 | 90.93 | 92.24 | 2694.8 | -341.81 | 3655.68
| 6000 | 90.93 | 92.24 | 2693.2 | -345.71 | 3755.59
| 6100 | 90.93 | 92.24 | 2691.5 | -349.61 | 3855.5
| 6200 | 90.93 | 92.24 | 2689.9 | -353.52 | 3955.41
| 6300 | 90.93 | 92.24 | 2688.3 | -357.42 | 4055.32
| 6400 | 90.93 | 92.24 | 2686.7 | -361.32 | 4155.23
| 6501.9 | 90.93 | 92.24 | 2685 | -365.3 | 4257

## Lookup (hidden)
North Reference | RetunValue | Grid Type | ReturnValue | Deviation Indicator | ReturnValue
| 3 |  | 0 |  | 4
True |  | SPCS-Colorado Central-NAD27 |  | Directional
Grid |  | SPCS-Colorado Central-NAD83 |  | High Angle
|  | SPCS-Colorado North-NAD27 |  | Horizontal
SPCS-Colorado North-NAD83
SPCS-Colorado South-NAD27
SPCS-Colorado South-NAD83
UTM-Zone 12 NAD27
UTM-Zone 12 NAD83
UTM-Zone 13 NAD27
UTM-Zone 13 NAD83