## Data
Header Information | measured depth (ft) | inclination (°) | azimuth (°) | true vertical depth (ft) | northing +N/-S (ft) | easting +E/-W (ft)
Operator Name | 0 | 0 | 0 | 0 | 0 | 0
PDC ENERGY | 100 | 0 | 0 | 100 | 0 | 0
Operator Number | 200 | 0 | 0 | 200 | 0 | 0
69175 | 300 | 0 | 0 | 300 | 0 | 0
Well Name and Number | 400 | 0 | 0 | 400 | 0 | 0
HONEBEIN 7O-243 | 500 | 0 | 0 | 500 | 0 | 0
API Number (if available) | 600 | 0 | 0 | 600 | 0 | 0
| 700 | 0 | 0 | 700 | 0 | 0
Location: QQ SEC TWP RGE | 800 | 0 | 0 | 800 | 0 | 0
NE SW SEC. 7 T4N R64W | 900 | 0 | 0 | 900 | 0 | 0
Citing Type: Planned or Actual | 1000 | 0 | 0 | 1000 | 0 | 0
Planned | 1100 | 2 | 70.08 | 1099.98 | 0.59 | 1.64
Deviation Indicator | 1200 | 4 | 70.08 | 1199.84 | 2.38 | 6.56
Horizontal | 1300 | 6 | 70.08 | 1299.45 | 5.35 | 14.75
North Reference | 1400 | 8 | 70.08 | 1398.7 | 9.5 | 26.21
True | 1500 | 10 | 70.08 | 1497.47 | 14.83 | 40.92
Grid Type | 1600 | 12 | 70.08 | 1595.62 | 21.33 | 58.86
#VALUE! | 1600.05 | 12 | 70.08 | 1595.67 | 21.33 | 58.87
| 1700 | 12 | 70.08 | 1693.44 | 28.41 | 78.41
| 1800 | 12 | 70.08 | 1791.25 | 35.5 | 97.95
| 1900 | 12 | 70.08 | 1889.07 | 42.58 | 117.5
| 2000 | 12 | 70.08 | 1986.88 | 49.67 | 137.05
| 2100 | 12 | 70.08 | 2084.7 | 56.75 | 156.6
| 2200 | 12 | 70.08 | 2182.51 | 63.84 | 176.15
| 2300 | 12 | 70.08 | 2280.32 | 70.92 | 195.7
| 2400 | 12 | 70.08 | 2378.14 | 78.01 | 215.25
| 2500 | 12 | 70.08 | 2475.95 | 85.09 | 234.79
| 2600 | 12 | 70.08 | 2573.77 | 92.18 | 254.34
| 2700 | 12 | 70.08 | 2671.58 | 99.26 | 273.89
| 2800 | 12 | 70.08 | 2769.4 | 106.35 | 293.44
| 2900 | 12 | 70.08 | 2867.21 | 113.43 | 312.99
| 3000 | 12 | 70.08 | 2965.02 | 120.52 | 332.54
| 3100 | 12 | 70.08 | 3062.84 | 127.6 | 352.09
| 3200 | 12 | 70.08 | 3160.65 | 134.68 | 371.64
| 3300 | 12 | 70.08 | 3258.47 | 141.77 | 391.18
| 3400 | 12 | 70.08 | 3356.28 | 148.85 | 410.73
| 3500 | 12 | 70.08 | 3454.1 | 155.94 | 430.28
| 3600 | 12 | 70.08 | 3551.91 | 163.02 | 449.83
| 3700 | 12 | 70.08 | 3649.73 | 170.11 | 469.38
| 3800 | 12 | 70.08 | 3747.54 | 177.19 | 488.93
| 3900 | 12 | 70.08 | 3845.35 | 184.28 | 508.48
| 4000 | 12 | 70.08 | 3943.17 | 191.36 | 528.03
| 4100 | 12 | 70.08 | 4040.98 | 198.45 | 547.57
| 4200 | 12 | 70.08 | 4138.8 | 205.53 | 567.12
| 4300 | 12 | 70.08 | 4236.61 | 212.62 | 586.67
| 4400 | 12 | 70.08 | 4334.43 | 219.7 | 606.22
| 4500 | 12 | 70.08 | 4432.24 | 226.78 | 625.77
| 4600 | 12 | 70.08 | 4530.05 | 233.87 | 645.32
| 4700 | 12 | 70.08 | 4627.87 | 240.95 | 664.87
| 4800 | 12 | 70.08 | 4725.68 | 248.04 | 684.42
| 4900 | 12 | 70.08 | 4823.5 | 255.12 | 703.96
| 5000 | 12 | 70.08 | 4921.31 | 262.21 | 723.51
| 5014.94 | 12 | 70.08 | 4935.93 | 263.27 | 726.43
| 5100 | 10.3 | 70.08 | 5019.38 | 268.87 | 741.9
| 5200 | 8.3 | 70.08 | 5118.06 | 274.38 | 757.09
| 5300 | 6.3 | 70.08 | 5217.24 | 278.71 | 769.04
| 5400 | 4.3 | 70.08 | 5316.81 | 281.85 | 777.72
| 5500 | 2.3 | 70.08 | 5416.64 | 283.81 | 783.13
| 5600 | 0.3 | 70.08 | 5516.61 | 284.59 | 785.26
| 5614.99 | 0 | 0 | 5531.6 | 284.6 | 785.3
| 5700 | 0 | 0 | 5616.61 | 284.6 | 785.3
| 5800 | 0 | 0 | 5716.61 | 284.6 | 785.3
| 5900 | 0 | 0 | 5816.61 | 284.6 | 785.3
| 6000 | 0 | 0 | 5916.61 | 284.6 | 785.3
| 6100 | 0 | 0 | 6016.61 | 284.6 | 785.3
| 6200 | 0 | 0 | 6116.61 | 284.6 | 785.3
| 6300 | 0 | 0 | 6216.61 | 284.6 | 785.3
| 6339.99 | 0 | 0 | 6256.6 | 284.6 | 785.3
| 6400 | 4.8 | 180.21 | 6316.54 | 282.09 | 785.29
| 6500 | 12.8 | 180.21 | 6415.28 | 266.8 | 785.23
| 6600 | 20.8 | 180.21 | 6510.93 | 237.92 | 785.13
| 6700 | 28.8 | 180.21 | 6601.64 | 196.01 | 784.98
| 6800 | 36.8 | 180.21 | 6685.63 | 141.88 | 784.78
| 6900 | 44.8 | 180.21 | 6761.26 | 76.59 | 784.54
| 7000 | 52.8 | 180.21 | 6827.08 | 1.41 | 784.26
| 7100 | 60.8 | 180.21 | 6881.79 | -82.2 | 783.96
| 7200 | 68.8 | 180.21 | 6924.33 | -172.61 | 783.62
| 7300 | 76.8 | 180.21 | 6953.88 | -268.06 | 783.27
| 7400 | 84.8 | 180.21 | 6969.85 | -366.69 | 782.91
| 7471.49 | 90.52 | 180.21 | 6972.77 | -438.09 | 782.65
| 7500 | 90.52 | 180.21 | 6972.51 | -466.6 | 782.55
| 7600 | 90.52 | 180.21 | 6971.6 | -566.59 | 782.18
| 7700 | 90.52 | 180.21 | 6970.69 | -666.59 | 781.81
| 7800 | 90.52 | 180.21 | 6969.79 | -766.58 | 781.45
| 7900 | 90.52 | 180.21 | 6968.88 | -866.58 | 781.08
| 8000 | 90.52 | 180.21 | 6967.97 | -966.58 | 780.72
| 8100 | 90.52 | 180.21 | 6967.06 | -1066.57 | 780.35
| 8200 | 90.52 | 180.21 | 6966.15 | -1166.57 | 779.99
| 8300 | 90.52 | 180.21 | 6965.25 | -1266.56 | 779.62
| 8400 | 90.52 | 180.21 | 6964.34 | -1366.56 | 779.26
| 8500 | 90.52 | 180.21 | 6963.43 | -1466.55 | 778.89
| 8600 | 90.52 | 180.21 | 6962.52 | -1566.55 | 778.53
| 8700 | 90.52 | 180.21 | 6961.61 | -1666.54 | 778.16
| 8800 | 90.52 | 180.21 | 6960.7 | -1766.54 | 777.8
| 8900 | 90.52 | 180.21 | 6959.79 | -1866.53 | 777.44
| 9000 | 90.52 | 180.21 | 6958.89 | -1966.53 | 777.07
| 9100 | 90.52 | 180.21 | 6957.98 | -2066.52 | 776.71
| 9200 | 90.52 | 180.21 | 6957.07 | -2166.52 | 776.35
| 9300 | 90.52 | 180.21 | 6956.16 | -2266.51 | 775.98
| 9400 | 90.52 | 180.21 | 6955.25 | -2366.51 | 775.62
| 9500 | 90.52 | 180.21 | 6954.34 | -2466.5 | 775.26
| 9600 | 90.52 | 180.21 | 6953.43 | -2566.5 | 774.89
| 9700 | 90.52 | 180.21 | 6952.52 | -2666.49 | 774.53
| 9800 | 90.52 | 180.21 | 6951.61 | -2766.49 | 774.17
| 9900 | 90.52 | 180.21 | 6950.7 | -2866.48 | 773.81
| 10000 | 90.52 | 180.21 | 6949.79 | -2966.48 | 773.45
| 10100 | 90.52 | 180.21 | 6948.88 | -3066.47 | 773.08
| 10200 | 90.52 | 180.21 | 6947.97 | -3166.47 | 772.72
| 10300 | 90.52 | 180.21 | 6947.06 | -3266.46 | 772.36
| 10400 | 90.52 | 180.21 | 6946.15 | -3366.46 | 772
| 10500 | 90.52 | 180.21 | 6945.24 | -3466.46 | 771.64
| 10600 | 90.52 | 180.21 | 6944.33 | -3566.45 | 771.28
| 10700 | 90.52 | 180.21 | 6943.42 | -3666.45 | 770.92
| 10800 | 90.52 | 180.21 | 6942.51 | -3766.44 | 770.56
| 10900 | 90.52 | 180.21 | 6941.6 | -3866.44 | 770.2
| 11000 | 90.52 | 180.21 | 6940.69 | -3966.43 | 769.84
| 11100 | 90.52 | 180.21 | 6939.78 | -4066.43 | 769.48
| 11200 | 90.52 | 180.21 | 6938.87 | -4166.42 | 769.12
| 11300 | 90.52 | 180.21 | 6937.96 | -4266.42 | 768.76
| 11400 | 90.52 | 180.21 | 6937.04 | -4366.41 | 768.4
| 11500 | 90.52 | 180.21 | 6936.13 | -4466.41 | 768.04
| 11600 | 90.52 | 180.21 | 6935.22 | -4566.4 | 767.69
| 11700 | 90.52 | 180.21 | 6934.31 | -4666.4 | 767.33
| 11800 | 90.52 | 180.21 | 6933.4 | -4766.39 | 766.97
| 11900 | 90.52 | 180.21 | 6932.49 | -4866.39 | 766.61
| 12000 | 90.52 | 180.2 | 6931.58 | -4966.38 | 766.25
| 12100 | 90.52 | 180.2 | 6930.66 | -5066.38 | 765.9
| 12200 | 90.52 | 180.2 | 6929.75 | -5166.37 | 765.54
| 12300 | 90.52 | 180.2 | 6928.84 | -5266.37 | 765.18
| 12400 | 90.52 | 180.2 | 6927.93 | -5366.36 | 764.82
| 12500 | 90.52 | 180.2 | 6927.02 | -5466.36 | 764.47
| 12600 | 90.52 | 180.2 | 6926.1 | -5566.35 | 764.11
| 12700 | 90.52 | 180.2 | 6925.19 | -5666.35 | 763.75
| 12800 | 90.52 | 180.2 | 6924.28 | -5766.34 | 763.4
| 12900 | 90.52 | 180.2 | 6923.37 | -5866.34 | 763.04
| 13000 | 90.52 | 180.2 | 6922.45 | -5966.34 | 762.69
| 13100 | 90.52 | 180.2 | 6921.54 | -6066.33 | 762.33
| 13200 | 90.52 | 180.2 | 6920.63 | -6166.33 | 761.98
| 13300 | 90.52 | 180.2 | 6919.72 | -6266.32 | 761.62
| 13400 | 90.52 | 180.2 | 6918.8 | -6366.32 | 761.27
| 13500 | 90.52 | 180.2 | 6917.89 | -6466.31 | 760.91
| 13600 | 90.52 | 180.2 | 6916.98 | -6566.31 | 760.56
| 13700 | 90.52 | 180.2 | 6916.06 | -6666.3 | 760.2
| 13800 | 90.52 | 180.2 | 6915.15 | -6766.3 | 759.85
| 13900 | 90.52 | 180.2 | 6914.24 | -6866.29 | 759.49
| 14000 | 90.52 | 180.2 | 6913.32 | -6966.29 | 759.14
| 14100 | 90.52 | 180.2 | 6912.41 | -7066.28 | 758.79
| 14144.96 | 90.52 | 180.2 | 6912 | -7111.24 | 758.63

## Lookup (hidden)
North Reference | RetunValue | Grid Type | ReturnValue | Deviation Indicator | ReturnValue
| 2 |  | 0 |  | 4
True |  | SPCS-Colorado Central-NAD27 |  | Directional
Grid |  | SPCS-Colorado Central-NAD83 |  | High Angle
|  | SPCS-Colorado North-NAD27 |  | Horizontal
SPCS-Colorado North-NAD83
SPCS-Colorado South-NAD27
SPCS-Colorado South-NAD83
UTM-Zone 12 NAD27
UTM-Zone 12 NAD83
UTM-Zone 13 NAD27
UTM-Zone 13 NAD83