## Data
Header Information | measured depth (ft) | inclination (°) | azimuth (°) | true vertical depth (ft) | northing +N/-S (ft) | easting +E/-W (ft)
Operator Name | 0 | 0 | 0 | 0 | 0 | 0
PDC ENERGY | 100 | 0 | 0 | 100 | 0 | 0
Operator Number | 200 | 0 | 0 | 200 | 0 | 0
69175 | 300 | 0 | 0 | 300 | 0 | 0
Well Name and Number | 400 | 0 | 0 | 400 | 0 | 0
HONEBEIN 7K-323 | 500 | 0 | 0 | 500 | 0 | 0
API Number (if available) | 600 | 0 | 0 | 600 | 0 | 0
| 700 | 0 | 0 | 700 | 0 | 0
Location: QQ SEC TWP RGE | 800 | 0 | 0 | 800 | 0 | 0
NE SW SEC. 7 T4N R64W | 900 | 0 | 0 | 900 | 0 | 0
Citing Type: Planned or Actual | 1000 | 0 | 0 | 1000 | 0 | 0
Planned | 1100 | 0 | 0 | 1100 | 0 | 0
Deviation Indicator | 1200 | 2 | 62.57 | 1199.98 | 0.8 | 1.55
Horizontal | 1300 | 4 | 62.57 | 1299.84 | 3.21 | 6.19
North Reference | 1400 | 6 | 62.57 | 1399.45 | 7.23 | 13.93
True | 1500 | 8 | 62.57 | 1498.7 | 12.84 | 24.75
Grid Type | 1600 | 10 | 62.57 | 1597.47 | 20.05 | 38.63
#VALUE! | 1700.04 | 12 | 62.57 | 1695.66 | 28.84 | 55.57
| 1800 | 12 | 62.57 | 1793.44 | 38.42 | 74.02
| 1900 | 12 | 62.57 | 1891.25 | 48 | 92.47
| 2000 | 12 | 62.57 | 1989.07 | 57.58 | 110.93
| 2100 | 12 | 62.57 | 2086.88 | 67.16 | 129.38
| 2200 | 12 | 62.57 | 2184.7 | 76.74 | 147.84
| 2300 | 12 | 62.57 | 2282.51 | 86.31 | 166.29
| 2400 | 12 | 62.57 | 2380.32 | 95.89 | 184.74
| 2500 | 12 | 62.57 | 2478.14 | 105.47 | 203.2
| 2600 | 12 | 62.57 | 2575.95 | 115.05 | 221.65
| 2700 | 12 | 62.57 | 2673.77 | 124.63 | 240.11
| 2800 | 12 | 62.57 | 2771.58 | 134.21 | 258.56
| 2900 | 12 | 62.57 | 2869.4 | 143.79 | 277.02
| 3000 | 12 | 62.57 | 2967.21 | 153.37 | 295.47
| 3100 | 12 | 62.57 | 3065.03 | 162.95 | 313.93
| 3200 | 12 | 62.57 | 3162.84 | 172.53 | 332.38
| 3300 | 12 | 62.57 | 3260.66 | 182.1 | 350.84
| 3400 | 12 | 62.57 | 3358.47 | 191.68 | 369.29
| 3500 | 12 | 62.57 | 3456.28 | 201.26 | 387.74
| 3600 | 12 | 62.57 | 3554.1 | 210.84 | 406.2
| 3700 | 12 | 62.57 | 3651.91 | 220.42 | 424.65
| 3800 | 12 | 62.57 | 3749.73 | 230 | 443.11
| 3900 | 12 | 62.57 | 3847.54 | 239.58 | 461.56
| 4000 | 12 | 62.57 | 3945.36 | 249.16 | 480.02
| 4068.89 | 12 | 62.57 | 4012.74 | 255.76 | 492.73
| 4100 | 11.38 | 62.57 | 4043.21 | 258.66 | 498.32
| 4200 | 9.38 | 62.57 | 4141.56 | 266.96 | 514.31
| 4300 | 7.38 | 62.57 | 4240.49 | 273.67 | 527.25
| 4400 | 5.38 | 62.57 | 4339.87 | 278.79 | 537.11
| 4500 | 3.38 | 62.57 | 4439.57 | 282.31 | 543.88
| 4600 | 1.38 | 62.57 | 4539.48 | 284.22 | 547.56
| 4668.93 | 0 | 0 | 4608.4 | 284.6 | 548.3
| 4700 | 0 | 0 | 4639.47 | 284.6 | 548.3
| 4800 | 0 | 0 | 4739.47 | 284.6 | 548.3
| 4900 | 0 | 0 | 4839.47 | 284.6 | 548.3
| 5000 | 0 | 0 | 4939.47 | 284.6 | 548.3
| 5100 | 0 | 0 | 5039.47 | 284.6 | 548.3
| 5200 | 0 | 0 | 5139.47 | 284.6 | 548.3
| 5300 | 0 | 0 | 5239.47 | 284.6 | 548.3
| 5400 | 0 | 0 | 5339.47 | 284.6 | 548.3
| 5500 | 0 | 0 | 5439.47 | 284.6 | 548.3
| 5600 | 0 | 0 | 5539.47 | 284.6 | 548.3
| 5700 | 0 | 0 | 5639.47 | 284.6 | 548.3
| 5800 | 0 | 0 | 5739.47 | 284.6 | 548.3
| 5900 | 0 | 0 | 5839.47 | 284.6 | 548.3
| 6000 | 0 | 0 | 5939.47 | 284.6 | 548.3
| 6100 | 0 | 0 | 6039.47 | 284.6 | 548.3
| 6200 | 0 | 0 | 6139.47 | 284.6 | 548.3
| 6300 | 0 | 0 | 6239.47 | 284.6 | 548.3
| 6360.93 | 0 | 0 | 6300.4 | 284.6 | 548.3
| 6400 | 3.13 | 180.21 | 6339.45 | 283.53 | 548.3
| 6500 | 11.13 | 180.21 | 6438.6 | 271.14 | 548.25
| 6600 | 19.13 | 180.21 | 6535.06 | 245.07 | 548.16
| 6700 | 27.13 | 180.21 | 6626.95 | 205.82 | 548.01
| 6800 | 35.13 | 180.21 | 6712.48 | 154.17 | 547.82
| 6900 | 43.13 | 180.21 | 6789.99 | 91.12 | 547.59
| 7000 | 51.13 | 180.21 | 6857.98 | 17.9 | 547.32
| 7100 | 59.13 | 180.21 | 6915.11 | -64.08 | 547.02
| 7200 | 67.13 | 180.21 | 6960.28 | -153.2 | 546.7
| 7300 | 75.13 | 180.21 | 6992.6 | -247.75 | 546.35
| 7400 | 83.13 | 180.21 | 7011.45 | -345.87 | 545.99
| 7488.18 | 90.18 | 180.21 | 7016.59 | -433.84 | 545.67
| 7500 | 90.18 | 180.21 | 7016.56 | -445.67 | 545.62
| 7600 | 90.18 | 180.21 | 7016.24 | -545.66 | 545.26
| 7700 | 90.18 | 180.21 | 7015.93 | -645.66 | 544.89
| 7800 | 90.18 | 180.21 | 7015.61 | -745.66 | 544.52
| 7900 | 90.18 | 180.21 | 7015.3 | -845.66 | 544.16
| 8000 | 90.18 | 180.21 | 7014.98 | -945.66 | 543.79
| 8100 | 90.18 | 180.21 | 7014.67 | -1045.66 | 543.43
| 8200 | 90.18 | 180.21 | 7014.35 | -1145.66 | 543.06
| 8300 | 90.18 | 180.21 | 7014.03 | -1245.66 | 542.7
| 8400 | 90.18 | 180.21 | 7013.72 | -1345.66 | 542.33
| 8500 | 90.18 | 180.21 | 7013.4 | -1445.65 | 541.97
| 8600 | 90.18 | 180.21 | 7013.08 | -1545.65 | 541.6
| 8700 | 90.18 | 180.21 | 7012.77 | -1645.65 | 541.24
| 8800 | 90.18 | 180.21 | 7012.45 | -1745.65 | 540.87
| 8900 | 90.18 | 180.21 | 7012.13 | -1845.65 | 540.51
| 9000 | 90.18 | 180.21 | 7011.81 | -1945.65 | 540.14
| 9100 | 90.18 | 180.21 | 7011.49 | -2045.65 | 539.78
| 9200 | 90.18 | 180.21 | 7011.17 | -2145.65 | 539.42
| 9300 | 90.18 | 180.21 | 7010.86 | -2245.64 | 539.05
| 9400 | 90.18 | 180.21 | 7010.54 | -2345.64 | 538.69
| 9500 | 90.18 | 180.21 | 7010.22 | -2445.64 | 538.32
| 9600 | 90.18 | 180.21 | 7009.9 | -2545.64 | 537.96
| 9700 | 90.18 | 180.21 | 7009.58 | -2645.64 | 537.6
| 9800 | 90.18 | 180.21 | 7009.26 | -2745.64 | 537.24
| 9900 | 90.18 | 180.21 | 7008.93 | -2845.64 | 536.87
| 10000 | 90.18 | 180.21 | 7008.61 | -2945.64 | 536.51
| 10100 | 90.18 | 180.21 | 7008.29 | -3045.64 | 536.15
| 10200 | 90.18 | 180.21 | 7007.97 | -3145.63 | 535.79
| 10300 | 90.18 | 180.21 | 7007.65 | -3245.63 | 535.42
| 10400 | 90.18 | 180.21 | 7007.33 | -3345.63 | 535.06
| 10500 | 90.18 | 180.21 | 7007 | -3445.63 | 534.7
| 10600 | 90.19 | 180.21 | 7006.68 | -3545.63 | 534.34
| 10700 | 90.19 | 180.21 | 7006.36 | -3645.63 | 533.98
| 10800 | 90.19 | 180.21 | 7006.03 | -3745.63 | 533.61
| 10900 | 90.19 | 180.21 | 7005.71 | -3845.63 | 533.25
| 11000 | 90.19 | 180.21 | 7005.39 | -3945.62 | 532.89
| 11100 | 90.19 | 180.21 | 7005.06 | -4045.62 | 532.53
| 11200 | 90.19 | 180.21 | 7004.74 | -4145.62 | 532.17
| 11300 | 90.19 | 180.21 | 7004.41 | -4245.62 | 531.81
| 11400 | 90.19 | 180.21 | 7004.09 | -4345.62 | 531.45
| 11500 | 90.19 | 180.21 | 7003.76 | -4445.62 | 531.09
| 11600 | 90.19 | 180.21 | 7003.44 | -4545.62 | 530.73
| 11700 | 90.19 | 180.21 | 7003.11 | -4645.62 | 530.37
| 11800 | 90.19 | 180.21 | 7002.79 | -4745.62 | 530.01
| 11900 | 90.19 | 180.21 | 7002.46 | -4845.61 | 529.65
| 12000 | 90.19 | 180.21 | 7002.13 | -4945.61 | 529.29
| 12100 | 90.19 | 180.21 | 7001.81 | -5045.61 | 528.93
| 12200 | 90.19 | 180.21 | 7001.48 | -5145.61 | 528.57
| 12300 | 90.19 | 180.21 | 7001.15 | -5245.61 | 528.21
| 12400 | 90.19 | 180.21 | 7000.82 | -5345.61 | 527.85
| 12500 | 90.19 | 180.21 | 7000.49 | -5445.61 | 527.49
| 12600 | 90.19 | 180.21 | 7000.17 | -5545.61 | 527.14
| 12700 | 90.19 | 180.21 | 6999.84 | -5645.6 | 526.78
| 12800 | 90.19 | 180.21 | 6999.51 | -5745.6 | 526.42
| 12900 | 90.19 | 180.21 | 6999.18 | -5845.6 | 526.06
| 13000 | 90.19 | 180.21 | 6998.85 | -5945.6 | 525.7
| 13100 | 90.19 | 180.2 | 6998.52 | -6045.6 | 525.35
| 13200 | 90.19 | 180.2 | 6998.19 | -6145.6 | 524.99
| 13300 | 90.19 | 180.2 | 6997.86 | -6245.6 | 524.63
| 13400 | 90.19 | 180.2 | 6997.53 | -6345.6 | 524.27
| 13500 | 90.19 | 180.2 | 6997.2 | -6445.59 | 523.92
| 13600 | 90.19 | 180.2 | 6996.87 | -6545.59 | 523.56
| 13700 | 90.19 | 180.2 | 6996.54 | -6645.59 | 523.2
| 13800 | 90.19 | 180.2 | 6996.2 | -6745.59 | 522.85
| 13900 | 90.19 | 180.2 | 6995.87 | -6845.59 | 522.49
| 14000 | 90.19 | 180.2 | 6995.54 | -6945.59 | 522.13
| 14100 | 90.19 | 180.2 | 6995.21 | -7045.59 | 521.78
| 14162.01 | 90.19 | 180.2 | 6995 | -7107.6 | 521.56

## Lookup (hidden)
North Reference | RetunValue | Grid Type | ReturnValue | Deviation Indicator | ReturnValue
| 2 |  | 0 |  | 4
True |  | SPCS-Colorado Central-NAD27 |  | Directional
Grid |  | SPCS-Colorado Central-NAD83 |  | High Angle
|  | SPCS-Colorado North-NAD27 |  | Horizontal
SPCS-Colorado North-NAD83
SPCS-Colorado South-NAD27
SPCS-Colorado South-NAD83
UTM-Zone 12 NAD27
UTM-Zone 12 NAD83
UTM-Zone 13 NAD27
UTM-Zone 13 NAD83