## Data
Header Information | measured depth (ft) | inclination (°) | azimuth (°) | true vertical depth (ft) | northing +N/-S (ft) | easting +E/-W (ft)
Operator Name | 0 | 0 | 0 | 0 | 0 | 0
EXTRACTION OIL & GAS | 100 | 0 | 0 | 100 | 0 | 0
Operator Number | 200 | 0 | 0 | 200 | 0 | 0
10459 | 300 | 0 | 0 | 300 | 0 | 0
Well Name and Number | 400 | 0 | 0 | 400 | 0 | 0
MT-HEATH 1-8-7 | 500 | 0 | 0 | 500 | 0 | 0
API Number (if available) | 600 | 0 | 0 | 600 | 0 | 0
| 700 | 0 | 0 | 700 | 0 | 0
Location: QQ SEC TWP RGE | 800 | 0 | 0 | 800 | 0 | 0
NE NW SEC. 9 T5N R65W | 900 | 0 | 0 | 900 | 0 | 0
Citing Type: Planned or Actual | 1000 | 0 | 0 | 1000 | 0 | 0
PLANNED | 1100 | 0 | 0 | 1100 | 0 | 0
Deviation Indicator | 1200 | 0 | 0 | 1200 | 0 | 0
Horizontal | 1300 | 0 | 0 | 1300 | 0 | 0
North Reference | 1400 | 0 | 0 | 1400 | 0 | 0
True | 1500 | 2 | 232.08 | 1499.98 | -1.07 | -1.38
Grid Type | 1600 | 4 | 232.08 | 1599.84 | -4.29 | -5.51
#VALUE! | 1700 | 6 | 232.08 | 1699.45 | -9.64 | -12.38
| 1800 | 8 | 232.08 | 1798.7 | -17.13 | -21.99
| 1801.31 | 8.03 | 232.08 | 1800 | -17.25 | -22.14
| 1866.31 | 8.03 | 232.08 | 1864.36 | -22.82 | -29.3
| 1900 | 9.04 | 232.08 | 1897.68 | -25.9 | -33.24
| 2000 | 12.04 | 232.08 | 1995.98 | -37.13 | -47.66
| 2100 | 15.04 | 232.08 | 2093.19 | -51.52 | -66.13
| 2200 | 18.04 | 232.08 | 2189.04 | -69.01 | -88.58
| 2300 | 21.04 | 232.08 | 2283.28 | -89.55 | -114.96
| 2400 | 24.04 | 232.08 | 2375.63 | -113.11 | -145.19
| 2500 | 27.04 | 232.08 | 2465.85 | -139.6 | -179.19
| 2576.95 | 29.35 | 232.08 | 2533.67 | -161.94 | -207.87
| 2600 | 29.35 | 232.08 | 2553.76 | -168.88 | -216.78
| 2700 | 29.35 | 232.08 | 2640.93 | -199 | -255.44
| 2800 | 29.35 | 232.08 | 2728.1 | -229.11 | -294.1
| 2900 | 29.35 | 232.08 | 2815.26 | -259.23 | -332.76
| 3000 | 29.35 | 232.08 | 2902.43 | -289.35 | -371.42
| 3100 | 29.35 | 232.08 | 2989.6 | -319.47 | -410.08
| 3200 | 29.35 | 232.08 | 3076.77 | -349.58 | -448.74
| 3300 | 29.35 | 232.08 | 3163.94 | -379.7 | -487.41
| 3400 | 29.35 | 232.08 | 3251.1 | -409.82 | -526.07
| 3500 | 29.35 | 232.08 | 3338.27 | -439.94 | -564.73
| 3600 | 29.35 | 232.08 | 3425.44 | -470.05 | -603.39
| 3700 | 29.35 | 232.08 | 3512.61 | -500.17 | -642.05
| 3800 | 29.35 | 232.08 | 3599.78 | -530.29 | -680.71
| 3900 | 29.35 | 232.08 | 3686.94 | -560.41 | -719.37
| 4000 | 29.35 | 232.08 | 3774.11 | -590.52 | -758.03
| 4100 | 29.35 | 232.08 | 3861.28 | -620.64 | -796.69
| 4200 | 29.35 | 232.08 | 3948.45 | -650.76 | -835.35
| 4300 | 29.35 | 232.08 | 4035.62 | -680.88 | -874.01
| 4400 | 29.35 | 232.08 | 4122.79 | -711 | -912.67
| 4500 | 29.35 | 232.08 | 4209.95 | -741.11 | -951.33
| 4600 | 29.35 | 232.08 | 4297.12 | -771.23 | -989.99
| 4700 | 29.35 | 232.08 | 4384.29 | -801.35 | -1028.66
| 4800 | 29.35 | 232.08 | 4471.46 | -831.47 | -1067.32
| 4900 | 29.35 | 232.08 | 4558.63 | -861.58 | -1105.98
| 5000 | 29.35 | 232.08 | 4645.79 | -891.7 | -1144.64
| 5100 | 29.35 | 232.08 | 4732.96 | -921.82 | -1183.3
| 5200 | 29.35 | 232.08 | 4820.13 | -951.94 | -1221.96
| 5300 | 29.35 | 232.08 | 4907.3 | -982.05 | -1260.62
| 5400 | 29.35 | 232.08 | 4994.47 | -1012.17 | -1299.28
| 5500 | 29.35 | 232.08 | 5081.63 | -1042.29 | -1337.94
| 5600 | 29.35 | 232.08 | 5168.8 | -1072.41 | -1376.6
| 5700 | 29.35 | 232.08 | 5255.97 | -1102.53 | -1415.26
| 5791.84 | 29.35 | 232.08 | 5336.03 | -1130.19 | -1450.77
| 5800 | 29.1 | 232.08 | 5343.15 | -1132.63 | -1453.91
| 5900 | 26.1 | 232.08 | 5431.76 | -1161.1 | -1490.46
| 6000 | 23.1 | 232.08 | 5522.67 | -1186.68 | -1523.29
| 6100 | 20.1 | 232.08 | 5615.64 | -1209.31 | -1552.33
| 6200 | 17.1 | 232.08 | 5710.4 | -1228.91 | -1577.49
| 6300 | 14.1 | 232.08 | 5806.71 | -1245.43 | -1598.7
| 6400 | 11.1 | 232.08 | 5904.29 | -1258.84 | -1615.91
| 6500 | 8.1 | 232.08 | 6002.87 | -1269.08 | -1629.07
| 6600 | 5.1 | 232.08 | 6102.2 | -1276.15 | -1638.13
| 6700 | 2.1 | 232.08 | 6201.99 | -1280.01 | -1643.09
| 6770.02 | 0 | 0 | 6272 | -1280.8 | -1644.1
| 6800.02 | 0 | 0 | 6302 | -1280.8 | -1644.1
| 6900 | 10 | 272.4 | 6401.47 | -1280.43 | -1652.79
| 7000 | 20 | 272.4 | 6497.94 | -1279.35 | -1678.61
| 7100 | 30 | 272.4 | 6588.46 | -1277.58 | -1720.78
| 7200 | 39.99 | 272.4 | 6670.28 | -1275.17 | -1778
| 7300 | 49.99 | 272.4 | 6740.9 | -1272.21 | -1848.56
| 7400 | 59.99 | 272.4 | 6798.2 | -1268.78 | -1930.29
| 7500 | 69.99 | 272.4 | 6840.42 | -1264.99 | -2020.72
| 7600 | 79.99 | 272.4 | 6866.28 | -1260.94 | -2117.1
| 7700.05 | 90 | 272.4 | 6875 | -1256.77 | -2216.55
| 7800 | 90 | 272.4 | 6875.01 | -1252.57 | -2316.42
| 7900 | 90 | 272.4 | 6875.02 | -1248.38 | -2416.33
| 8000 | 90 | 272.4 | 6875.02 | -1244.19 | -2516.24
| 8100 | 90 | 272.4 | 6875.03 | -1239.99 | -2616.15
| 8200 | 90 | 272.4 | 6875.04 | -1235.8 | -2716.07
| 8300 | 90 | 272.4 | 6875.04 | -1231.61 | -2815.98
| 8400 | 90 | 272.4 | 6875.05 | -1227.42 | -2915.89
| 8500 | 90 | 272.4 | 6875.06 | -1223.22 | -3015.8
| 8600 | 90 | 272.4 | 6875.06 | -1219.03 | -3115.71
| 8700 | 90 | 272.4 | 6875.07 | -1214.84 | -3215.63
| 8800 | 90 | 272.4 | 6875.08 | -1210.65 | -3315.54
| 8900 | 90 | 272.4 | 6875.08 | -1206.46 | -3415.45
| 9000 | 90 | 272.4 | 6875.09 | -1202.26 | -3515.36
| 9100 | 90 | 272.4 | 6875.09 | -1198.07 | -3615.27
| 9200 | 90 | 272.4 | 6875.1 | -1193.88 | -3715.19
| 9300 | 90 | 272.4 | 6875.11 | -1189.69 | -3815.1
| 9400 | 90 | 272.4 | 6875.11 | -1185.5 | -3915.01
| 9500 | 90 | 272.4 | 6875.12 | -1181.31 | -4014.92
| 9600 | 90 | 272.4 | 6875.12 | -1177.12 | -4114.84
| 9700 | 90 | 272.4 | 6875.13 | -1172.93 | -4214.75
| 9800 | 90 | 272.4 | 6875.13 | -1168.74 | -4314.66
| 9900 | 90 | 272.4 | 6875.13 | -1164.55 | -4414.57
| 10000 | 90 | 272.4 | 6875.14 | -1160.37 | -4514.48
| 10100 | 90 | 272.4 | 6875.14 | -1156.18 | -4614.4
| 10200 | 90 | 272.4 | 6875.15 | -1151.99 | -4714.31
| 10300 | 90 | 272.4 | 6875.15 | -1147.8 | -4814.22
| 10400 | 90 | 272.4 | 6875.15 | -1143.61 | -4914.13
| 10500 | 90 | 272.4 | 6875.16 | -1139.42 | -5014.05
| 10600 | 90 | 272.4 | 6875.16 | -1135.24 | -5113.96
| 10700 | 90 | 272.4 | 6875.16 | -1131.05 | -5213.87
| 10800 | 90 | 272.4 | 6875.17 | -1126.86 | -5313.78
| 10900 | 90 | 272.4 | 6875.17 | -1122.68 | -5413.69
| 11000 | 90 | 272.4 | 6875.17 | -1118.49 | -5513.61
| 11100 | 90 | 272.4 | 6875.17 | -1114.3 | -5613.52
| 11200 | 90 | 272.4 | 6875.18 | -1110.12 | -5713.43
| 11300 | 90 | 272.4 | 6875.18 | -1105.93 | -5813.34
| 11400 | 90 | 272.4 | 6875.18 | -1101.74 | -5913.26
| 11500 | 90 | 272.4 | 6875.18 | -1097.56 | -6013.17
| 11600 | 90 | 272.4 | 6875.18 | -1093.37 | -6113.08
| 11700 | 90 | 272.4 | 6875.19 | -1089.19 | -6212.99
| 11800 | 90 | 272.4 | 6875.19 | -1085 | -6312.91
| 11900 | 90 | 272.4 | 6875.19 | -1080.82 | -6412.82
| 12000 | 90 | 272.4 | 6875.19 | -1076.63 | -6512.73
| 12100 | 90 | 272.4 | 6875.19 | -1072.45 | -6612.64
| 12200 | 90 | 272.4 | 6875.19 | -1068.27 | -6712.56
| 12300 | 90 | 272.4 | 6875.19 | -1064.08 | -6812.47
| 12400 | 90 | 272.4 | 6875.19 | -1059.9 | -6912.38
| 12500 | 90 | 272.4 | 6875.19 | -1055.72 | -7012.29
| 12600 | 90 | 272.4 | 6875.19 | -1051.53 | -7112.21
| 12700 | 90 | 272.4 | 6875.19 | -1047.35 | -7212.12
| 12800 | 90 | 272.4 | 6875.19 | -1043.17 | -7312.03
| 12900 | 90 | 272.4 | 6875.19 | -1038.99 | -7411.94
| 13000 | 90 | 272.4 | 6875.19 | -1034.8 | -7511.86
| 13100 | 90 | 272.4 | 6875.19 | -1030.62 | -7611.77
| 13200 | 90 | 272.4 | 6875.19 | -1026.44 | -7711.68
| 13300 | 90 | 272.4 | 6875.19 | -1022.26 | -7811.59
| 13400 | 90 | 272.4 | 6875.18 | -1018.08 | -7911.51
| 13500 | 90 | 272.4 | 6875.18 | -1013.9 | -8011.42
| 13600 | 90 | 272.4 | 6875.18 | -1009.72 | -8111.33
| 13700 | 90 | 272.4 | 6875.18 | -1005.54 | -8211.24
| 13800 | 90 | 272.4 | 6875.18 | -1001.35 | -8311.16
| 13900 | 90 | 272.4 | 6875.18 | -997.17 | -8411.07
| 14000 | 90 | 272.4 | 6875.17 | -993 | -8510.98
| 14100 | 90 | 272.4 | 6875.17 | -988.82 | -8610.89
| 14200 | 90 | 272.4 | 6875.17 | -984.64 | -8710.81
| 14300 | 90 | 272.4 | 6875.16 | -980.46 | -8810.72
| 14400 | 90 | 272.39 | 6875.16 | -976.28 | -8910.63
| 14500 | 90 | 272.39 | 6875.16 | -972.1 | -9010.54
| 14600 | 90 | 272.39 | 6875.16 | -967.92 | -9110.46
| 14700 | 90 | 272.39 | 6875.15 | -963.74 | -9210.37
| 14800 | 90 | 272.39 | 6875.15 | -959.56 | -9310.28
| 14900 | 90 | 272.39 | 6875.14 | -955.39 | -9410.2
| 15000 | 90 | 272.39 | 6875.14 | -951.21 | -9510.11
| 15100 | 90 | 272.39 | 6875.14 | -947.03 | -9610.02
| 15200 | 90 | 272.39 | 6875.13 | -942.86 | -9709.93
| 15300 | 90 | 272.39 | 6875.13 | -938.68 | -9809.85
| 15400 | 90 | 272.39 | 6875.12 | -934.5 | -9909.76
| 15500 | 90 | 272.39 | 6875.12 | -930.33 | -10009.67
| 15600 | 90 | 272.39 | 6875.11 | -926.15 | -10109.58
| 15700 | 90 | 272.39 | 6875.11 | -921.97 | -10209.5
| 15800 | 90 | 272.39 | 6875.1 | -917.8 | -10309.41
| 15900 | 90 | 272.39 | 6875.1 | -913.62 | -10409.32
| 16000 | 90 | 272.39 | 6875.09 | -909.45 | -10509.24
| 16100 | 90 | 272.39 | 6875.09 | -905.27 | -10609.15
| 16200 | 90 | 272.39 | 6875.08 | -901.1 | -10709.06
| 16300 | 90 | 272.39 | 6875.07 | -896.92 | -10808.97
| 16400 | 90 | 272.39 | 6875.07 | -892.75 | -10908.89
| 16500 | 90 | 272.39 | 6875.06 | -888.57 | -11008.8
| 16600 | 90 | 272.39 | 6875.05 | -884.4 | -11108.71
| 16700 | 90 | 272.39 | 6875.05 | -880.23 | -11208.63
| 16800 | 90 | 272.39 | 6875.04 | -876.05 | -11308.54
| 16900 | 90 | 272.39 | 6875.03 | -871.88 | -11408.45
| 17000 | 90 | 272.39 | 6875.03 | -867.71 | -11508.36
| 17100 | 90 | 272.39 | 6875.02 | -863.53 | -11608.28
| 17200 | 90 | 272.39 | 6875.01 | -859.36 | -11708.19
| 17300 | 90 | 272.39 | 6875 | -855.19 | -11808.1
| 17345.83 | 90 | 272.39 | 6875 | -853.28 | -11853.9

## Lookup (hidden)
North Reference | RetunValue | Grid Type | ReturnValue | Deviation Indicator | ReturnValue
| 2 |  | 0 |  | 4
True |  | SPCS-Colorado Central-NAD27 |  | Directional
Grid |  | SPCS-Colorado Central-NAD83 |  | High Angle
|  | SPCS-Colorado North-NAD27 |  | Horizontal
SPCS-Colorado North-NAD83
SPCS-Colorado South-NAD27
SPCS-Colorado South-NAD83
UTM-Zone 12 NAD27
UTM-Zone 12 NAD83
UTM-Zone 13 NAD27
UTM-Zone 13 NAD83