## Data
Header Information | measured depth (ft) | inclination (°) | azimuth (°) | true vertical depth (ft) | northing +N/-S (ft) | easting +E/-W (ft)
Operator Name | 0 | 0 | 0 | 0 | 0 | 0
EXTRACTION OIL & GAS | 100 | 0 | 0 | 100 | 0 | 0
Operator Number | 200 | 0 | 0 | 200 | 0 | 0
10459 | 300 | 0 | 0 | 300 | 0 | 0
Well Name and Number | 400 | 0 | 0 | 400 | 0 | 0
MT-HEATH 2-8-7 | 500 | 0 | 0 | 500 | 0 | 0
API Number (if available) | 600 | 0 | 0 | 600 | 0 | 0
| 700 | 0 | 0 | 700 | 0 | 0
Location: QQ SEC TWP RGE | 800 | 0 | 0 | 800 | 0 | 0
NE NW SEC. 9 T5N R65W | 900 | 0 | 0 | 900 | 0 | 0
Citing Type: Planned or Actual | 1000 | 0 | 0 | 1000 | 0 | 0
PLANNED | 1100 | 0 | 0 | 1100 | 0 | 0
Deviation Indicator | 1200 | 0 | 0 | 1200 | 0 | 0
Horizontal | 1300 | 0 | 0 | 1300 | 0 | 0
North Reference | 1400 | 2 | 226.14 | 1399.98 | -1.21 | -1.26
True | 1500 | 4 | 226.14 | 1499.84 | -4.84 | -5.03
Grid Type | 1600 | 6 | 226.14 | 1599.45 | -10.87 | -11.32
#VALUE! | 1700 | 8 | 226.14 | 1698.7 | -19.32 | -20.1
| 1800 | 10 | 226.14 | 1797.47 | -30.16 | -31.38
| 1802.57 | 10.05 | 226.14 | 1800 | -30.47 | -31.7
| 1867.57 | 10.05 | 226.14 | 1864 | -38.33 | -39.88
| 1900 | 11.02 | 226.14 | 1895.88 | -42.44 | -44.16
| 2000 | 14.02 | 226.14 | 1993.49 | -57.46 | -59.8
| 2100 | 17.02 | 226.14 | 2089.83 | -76 | -79.09
| 2200 | 20.02 | 226.14 | 2184.64 | -98.01 | -102
| 2300 | 23.02 | 226.14 | 2277.65 | -123.43 | -128.45
| 2400 | 26.02 | 226.14 | 2368.62 | -152.18 | -158.38
| 2500 | 29.02 | 226.14 | 2457.29 | -184.2 | -191.7
| 2586.81 | 31.63 | 226.14 | 2532.22 | -214.56 | -223.31
| 2600 | 31.63 | 226.14 | 2543.45 | -219.35 | -228.29
| 2700 | 31.63 | 226.14 | 2628.6 | -255.69 | -266.11
| 2800 | 31.63 | 226.14 | 2713.74 | -292.02 | -303.92
| 2900 | 31.63 | 226.14 | 2798.89 | -328.35 | -341.74
| 3000 | 31.63 | 226.14 | 2884.04 | -364.69 | -379.55
| 3100 | 31.63 | 226.14 | 2969.18 | -401.02 | -417.37
| 3200 | 31.63 | 226.14 | 3054.33 | -437.35 | -455.18
| 3300 | 31.63 | 226.14 | 3139.48 | -473.69 | -493
| 3400 | 31.63 | 226.14 | 3224.62 | -510.02 | -530.81
| 3500 | 31.63 | 226.14 | 3309.77 | -546.35 | -568.63
| 3600 | 31.63 | 226.14 | 3394.91 | -582.69 | -606.44
| 3700 | 31.63 | 226.14 | 3480.06 | -619.02 | -644.26
| 3800 | 31.63 | 226.14 | 3565.21 | -655.35 | -682.07
| 3900 | 31.63 | 226.14 | 3650.35 | -691.69 | -719.89
| 4000 | 31.63 | 226.14 | 3735.5 | -728.02 | -757.7
| 4100 | 31.63 | 226.14 | 3820.65 | -764.35 | -795.52
| 4200 | 31.63 | 226.14 | 3905.79 | -800.69 | -833.33
| 4300 | 31.63 | 226.14 | 3990.94 | -837.02 | -871.15
| 4400 | 31.63 | 226.14 | 4076.09 | -873.35 | -908.96
| 4500 | 31.63 | 226.14 | 4161.23 | -909.69 | -946.78
| 4600 | 31.63 | 226.14 | 4246.38 | -946.02 | -984.59
| 4700 | 31.63 | 226.14 | 4331.53 | -982.35 | -1022.41
| 4800 | 31.63 | 226.14 | 4416.67 | -1018.69 | -1060.22
| 4900 | 31.63 | 226.14 | 4501.82 | -1055.02 | -1098.04
| 5000 | 31.63 | 226.14 | 4586.97 | -1091.35 | -1135.85
| 5100 | 31.63 | 226.14 | 4672.11 | -1127.69 | -1173.67
| 5200 | 31.63 | 226.14 | 4757.26 | -1164.02 | -1211.48
| 5300 | 31.63 | 226.14 | 4842.4 | -1200.35 | -1249.3
| 5400 | 31.63 | 226.14 | 4927.55 | -1236.69 | -1287.11
| 5500 | 31.63 | 226.14 | 5012.7 | -1273.02 | -1324.92
| 5600 | 31.63 | 226.14 | 5097.84 | -1309.36 | -1362.74
| 5700 | 31.63 | 226.14 | 5182.99 | -1345.69 | -1400.55
| 5800 | 31.63 | 226.14 | 5268.14 | -1382.02 | -1438.37
| 5802.83 | 31.63 | 226.14 | 5270.55 | -1383.05 | -1439.44
| 5900 | 28.71 | 226.14 | 5354.54 | -1416.88 | -1474.65
| 6000 | 25.71 | 226.14 | 5443.46 | -1448.56 | -1507.62
| 6100 | 22.71 | 226.14 | 5534.66 | -1476.98 | -1537.19
| 6200 | 19.71 | 226.14 | 5627.87 | -1502.04 | -1563.28
| 6300 | 16.71 | 226.14 | 5722.85 | -1523.7 | -1585.82
| 6400 | 13.71 | 226.14 | 5819.33 | -1541.87 | -1604.74
| 6500 | 10.71 | 226.14 | 5917.06 | -1556.53 | -1619.99
| 6600 | 7.71 | 226.14 | 6015.76 | -1567.62 | -1631.54
| 6700 | 4.71 | 226.14 | 6115.16 | -1575.12 | -1639.34
| 6800 | 1.71 | 226.14 | 6214.99 | -1579 | -1643.38
| 6857.12 | 0 | 0 | 6272.1 | -1579.6 | -1644
| 6887.12 | 0 | 0 | 6302.1 | -1579.6 | -1644
| 6900 | 1.29 | 272.05 | 6314.98 | -1579.59 | -1644.14
| 7000 | 11.29 | 272.05 | 6414.25 | -1579.2 | -1655.08
| 7100 | 21.29 | 272.05 | 6510.12 | -1578.2 | -1683.07
| 7200 | 31.29 | 272.05 | 6599.66 | -1576.62 | -1727.28
| 7300 | 41.29 | 272.05 | 6680.16 | -1574.51 | -1786.36
| 7400 | 51.29 | 272.05 | 6749.17 | -1571.93 | -1858.51
| 7500 | 61.29 | 272.05 | 6804.59 | -1568.97 | -1941.54
| 7600 | 71.3 | 272.05 | 6844.74 | -1565.7 | -2032.93
| 7700 | 81.3 | 272.05 | 6868.4 | -1562.24 | -2129.9
| 7787.07 | 90 | 272.05 | 6875 | -1559.15 | -2216.58
| 7800 | 90 | 272.05 | 6875 | -1558.68 | -2229.5
| 7900 | 90 | 272.05 | 6874.99 | -1555.11 | -2329.43
| 8000 | 90 | 272.05 | 6874.98 | -1551.54 | -2429.37
| 8100 | 90 | 272.05 | 6874.98 | -1547.97 | -2529.31
| 8200 | 90 | 272.05 | 6874.97 | -1544.4 | -2629.24
| 8300 | 90 | 272.05 | 6874.96 | -1540.83 | -2729.18
| 8400 | 90 | 272.05 | 6874.96 | -1537.26 | -2829.12
| 8500 | 90 | 272.05 | 6874.95 | -1533.69 | -2929.05
| 8600 | 90 | 272.05 | 6874.94 | -1530.12 | -3028.99
| 8700 | 90 | 272.05 | 6874.94 | -1526.55 | -3128.92
| 8800 | 90 | 272.05 | 6874.93 | -1522.98 | -3228.86
| 8900 | 90 | 272.05 | 6874.92 | -1519.41 | -3328.8
| 9000 | 90 | 272.05 | 6874.92 | -1515.83 | -3428.73
| 9100 | 90 | 272.05 | 6874.91 | -1512.26 | -3528.67
| 9200 | 90 | 272.05 | 6874.91 | -1508.69 | -3628.61
| 9300 | 90 | 272.05 | 6874.9 | -1505.12 | -3728.54
| 9400 | 90 | 272.05 | 6874.9 | -1501.54 | -3828.48
| 9500 | 90 | 272.05 | 6874.89 | -1497.97 | -3928.41
| 9600 | 90 | 272.05 | 6874.89 | -1494.4 | -4028.35
| 9700 | 90 | 272.05 | 6874.88 | -1490.82 | -4128.29
| 9800 | 90 | 272.05 | 6874.88 | -1487.25 | -4228.22
| 9900 | 90 | 272.05 | 6874.87 | -1483.67 | -4328.16
| 10000 | 90 | 272.05 | 6874.87 | -1480.1 | -4428.09
| 10100 | 90 | 272.05 | 6874.86 | -1476.53 | -4528.03
| 10200 | 90 | 272.05 | 6874.86 | -1472.95 | -4627.97
| 10300 | 90 | 272.05 | 6874.86 | -1469.38 | -4727.9
| 10400 | 90 | 272.05 | 6874.85 | -1465.8 | -4827.84
| 10500 | 90 | 272.05 | 6874.85 | -1462.22 | -4927.78
| 10600 | 90 | 272.05 | 6874.85 | -1458.65 | -5027.71
| 10700 | 90 | 272.05 | 6874.84 | -1455.07 | -5127.65
| 10800 | 90 | 272.05 | 6874.84 | -1451.5 | -5227.58
| 10900 | 90 | 272.05 | 6874.84 | -1447.92 | -5327.52
| 11000 | 90 | 272.05 | 6874.84 | -1444.34 | -5427.46
| 11100 | 90 | 272.05 | 6874.83 | -1440.77 | -5527.39
| 11200 | 90 | 272.05 | 6874.83 | -1437.19 | -5627.33
| 11300 | 90 | 272.05 | 6874.83 | -1433.61 | -5727.26
| 11400 | 90 | 272.05 | 6874.83 | -1430.03 | -5827.2
| 11500 | 90 | 272.05 | 6874.82 | -1426.46 | -5927.14
| 11600 | 90 | 272.05 | 6874.82 | -1422.88 | -6027.07
| 11700 | 90 | 272.05 | 6874.82 | -1419.3 | -6127.01
| 11800 | 90 | 272.05 | 6874.82 | -1415.72 | -6226.94
| 11900 | 90 | 272.05 | 6874.82 | -1412.14 | -6326.88
| 12000 | 90 | 272.05 | 6874.82 | -1408.56 | -6426.81
| 12100 | 90 | 272.05 | 6874.82 | -1404.98 | -6526.75
| 12200 | 90 | 272.05 | 6874.82 | -1401.4 | -6626.69
| 12300 | 90 | 272.05 | 6874.82 | -1397.82 | -6726.62
| 12400 | 90 | 272.05 | 6874.81 | -1394.24 | -6826.56
| 12500 | 90 | 272.05 | 6874.81 | -1390.66 | -6926.49
| 12600 | 90 | 272.05 | 6874.81 | -1387.08 | -7026.43
| 12700 | 90 | 272.05 | 6874.81 | -1383.5 | -7126.37
| 12800 | 90 | 272.05 | 6874.81 | -1379.92 | -7226.3
| 12900 | 90 | 272.05 | 6874.82 | -1376.34 | -7326.24
| 13000 | 90 | 272.05 | 6874.82 | -1372.76 | -7426.17
| 13100 | 90 | 272.05 | 6874.82 | -1369.18 | -7526.11
| 13200 | 90 | 272.05 | 6874.82 | -1365.6 | -7626.05
| 13300 | 90 | 272.05 | 6874.82 | -1362.01 | -7725.98
| 13400 | 90 | 272.05 | 6874.82 | -1358.43 | -7825.92
| 13500 | 90 | 272.05 | 6874.82 | -1354.85 | -7925.85
| 13600 | 90 | 272.05 | 6874.82 | -1351.27 | -8025.79
| 13700 | 90 | 272.05 | 6874.82 | -1347.68 | -8125.72
| 13800 | 90 | 272.05 | 6874.83 | -1344.1 | -8225.66
| 13900 | 90 | 272.05 | 6874.83 | -1340.52 | -8325.6
| 14000 | 90 | 272.05 | 6874.83 | -1336.93 | -8425.53
| 14100 | 90 | 272.05 | 6874.83 | -1333.35 | -8525.47
| 14200 | 90 | 272.05 | 6874.83 | -1329.77 | -8625.4
| 14300 | 90 | 272.05 | 6874.84 | -1326.18 | -8725.34
| 14400 | 90 | 272.05 | 6874.84 | -1322.6 | -8825.27
| 14500 | 90 | 272.05 | 6874.84 | -1319.01 | -8925.21
| 14600 | 90 | 272.05 | 6874.85 | -1315.43 | -9025.15
| 14700 | 90 | 272.05 | 6874.85 | -1311.84 | -9125.08
| 14800 | 90 | 272.05 | 6874.85 | -1308.26 | -9225.02
| 14900 | 90 | 272.05 | 6874.86 | -1304.67 | -9324.95
| 15000 | 90 | 272.06 | 6874.86 | -1301.08 | -9424.89
| 15100 | 90 | 272.06 | 6874.86 | -1297.5 | -9524.82
| 15200 | 90 | 272.06 | 6874.87 | -1293.91 | -9624.76
| 15300 | 90 | 272.06 | 6874.87 | -1290.32 | -9724.7
| 15400 | 90 | 272.06 | 6874.88 | -1286.74 | -9824.63
| 15500 | 90 | 272.06 | 6874.88 | -1283.15 | -9924.57
| 15600 | 90 | 272.06 | 6874.89 | -1279.56 | -10024.5
| 15700 | 90 | 272.06 | 6874.89 | -1275.98 | -10124.44
| 15800 | 90 | 272.06 | 6874.9 | -1272.39 | -10224.37
| 15900 | 90 | 272.06 | 6874.9 | -1268.8 | -10324.31
| 16000 | 90 | 272.06 | 6874.91 | -1265.21 | -10424.25
| 16100 | 90 | 272.06 | 6874.91 | -1261.62 | -10524.18
| 16200 | 90 | 272.06 | 6874.92 | -1258.03 | -10624.12
| 16300 | 90 | 272.06 | 6874.92 | -1254.45 | -10724.05
| 16400 | 90 | 272.06 | 6874.93 | -1250.86 | -10823.99
| 16500 | 90 | 272.06 | 6874.94 | -1247.27 | -10923.92
| 16600 | 90 | 272.06 | 6874.94 | -1243.68 | -11023.86
| 16700 | 90 | 272.06 | 6874.95 | -1240.09 | -11123.79
| 16800 | 90 | 272.06 | 6874.95 | -1236.5 | -11223.73
| 16900 | 90 | 272.06 | 6874.96 | -1232.91 | -11323.67
| 17000 | 90 | 272.06 | 6874.97 | -1229.32 | -11423.6
| 17100 | 90 | 272.06 | 6874.98 | -1225.73 | -11523.54
| 17200 | 90 | 272.06 | 6874.98 | -1222.13 | -11623.47
| 17300 | 90 | 272.06 | 6874.99 | -1218.54 | -11723.41
| 17400 | 90 | 272.06 | 6875 | -1214.95 | -11823.34
| 17427.97 | 90 | 272.06 | 6875 | -1213.95 | -11851.29

## Lookup (hidden)
North Reference | RetunValue | Grid Type | ReturnValue | Deviation Indicator | ReturnValue
| 2 |  | 0 |  | 4
True |  | SPCS-Colorado Central-NAD27 |  | Directional
Grid |  | SPCS-Colorado Central-NAD83 |  | High Angle
|  | SPCS-Colorado North-NAD27 |  | Horizontal
SPCS-Colorado North-NAD83
SPCS-Colorado South-NAD27
SPCS-Colorado South-NAD83
UTM-Zone 12 NAD27
UTM-Zone 12 NAD83
UTM-Zone 13 NAD27
UTM-Zone 13 NAD83