## Data
Header Information | measured depth (ft) | inclination (°) | azimuth (°) | true vertical depth (ft) | northing +N/-S (ft) | easting +E/-W (ft)
Operator Name | 234 | 0.7 | 341.9 | 234 | 1.4 | -0.4
encana oil and gas | 1045 | 8.3 | 329.3 | 1041.6 | 64.1 | -25.6
Operator Number | 2088 | 13.5 | 334.6 | 2062.3 | 251.3 | -127.4
100185 | 3069 | 10.8 | 335 | 3021.3 | 436 | -218.1
Well Name and Number | 4019 | 13.9 | 334.2 | 3946.2 | 625 | -323.2
n parachute ef02d g29 595 | 5065 | 16.9 | 333.4 | 4969.4 | 816.5 | -418.5
API Number (if available) | 6013 | 3.2 | 327.1 | 5899.5 | 967.3 | -495
045-13844 | 7060 | 1.1 | 254.3 | 6945.6 | 980.1 | -528.6
Location: QQ SEC TWP RGE | 8018 | 2 | 187.2 | 7903 | 956 | -540.1
sw ne 29 5s 95w 6 | 9064 | 1.4 | 253.2 | 8948.3 | 928.6 | -564.6
Citing Type: Planned or Actual | 9444 | 2.5 | 259.7 | 9328 | 931.5 | -577.6
actual | 9654 | 3.3 | 258.2 | 9537.7 | 929.3 | -588.4
Deviation Indicator
0
North Reference
0
Grid Type
#VALUE!

## Lookup (hidden)
North Reference | RetunValue | Grid Type | ReturnValue | Deviation Indicator | ReturnValue
| 1 |  | 0 |  | 1
True |  | SPCS-Colorado Central-NAD27 |  | Directional
Grid |  | SPCS-Colorado Central-NAD83 |  | High Angle
|  | SPCS-Colorado North-NAD27 |  | Horizontal
SPCS-Colorado North-NAD83
SPCS-Colorado South-NAD27
SPCS-Colorado South-NAD83
UTM-Zone 12 NAD27
UTM-Zone 12 NAD83
UTM-Zone 13 NAD27
UTM-Zone 13 NAD83