## Data
Header Information | measured depth (ft) | inclination (°) | azimuth (°) | true vertical depth (ft) | northing +N/-S (ft) | easting +E/-W (ft)
Operator Name | 0 | 0 | 10.01 | 0 | 0 | 0
Black Hills Plateau Production | 1151 | 1.5 | 237.2 | 1150.87 | -8.16 | -12.66
Operator Number | 1245 | 1.6 | 246.7 | 1244.83 | -9.35 | -14.9
10150 | 1341 | 2.2 | 210 | 1340.78 | -11.47 | -17.06
Well Name and Number | 1436 | 3.3 | 186.2 | 1435.68 | -15.77 | -18.26
Homer Deep Unit 9-11BH | 1531 | 4.4 | 172 | 1530.46 | -22.1 | -18.05
API Number (if available) | 1626 | 4.5 | 170.8 | 1625.18 | -29.39 | -16.95
05-045-21933 | 1722 | 4.5 | 171.1 | 1720.88 | -36.82 | -15.76
Location: QQ SEC TWP RGE | 1817 | 4.4 | 173.1 | 1815.59 | -44.12 | -14.75
NWNW S9 T8S R98W | 1912 | 4.1 | 174.6 | 1910.33 | -51.12 | -13.99
Citing Type: Planned or Actual | 2007 | 4.2 | 175.4 | 2005.08 | -57.97 | -13.39
Actual | 2103 | 2.9 | 173.2 | 2100.9 | -63.89 | -12.82
Deviation Indicator | 2198 | 1.3 | 170.4 | 2195.83 | -67.34 | -12.36
Horizontal | 2293 | 0.4 | 300.2 | 2290.82 | -68.23 | -12.47
North Reference | 2389 | 0.8 | 298.4 | 2386.82 | -67.74 | -13.34
True | 2484 | 0.2 | 271.1 | 2481.81 | -67.43 | -14.09
Grid Type | 2579 | 0.3 | 244.6 | 2576.81 | -67.53 | -14.48
#VALUE! | 2675 | 0.2 | 248.8 | 2672.81 | -67.7 | -14.87
| 2770 | 0.3 | 219.3 | 2767.81 | -67.95 | -15.18
| 2865 | 0.3 | 233.2 | 2862.81 | -68.29 | -15.54
| 2960 | 0.3 | 220.6 | 2957.81 | -68.63 | -15.9
| 3055 | 0.5 | 191 | 3052.81 | -69.22 | -16.14
| 3150 | 0.6 | 192.7 | 3147.8 | -70.12 | -16.33
| 3245 | 0.8 | 205.8 | 3242.79 | -71.2 | -16.72
| 3340 | 0.5 | 207 | 3337.79 | -72.17 | -17.2
| 3436 | 0.5 | 199.3 | 3433.79 | -72.93 | -17.53
| 3531 | 0.7 | 210.9 | 3528.78 | -73.82 | -17.97
| 3626 | 0.7 | 214.9 | 3623.77 | -74.8 | -18.6
| 3721 | 0.4 | 58.7 | 3718.77 | -75.1 | -18.64
| 3816 | 0.5 | 55.7 | 3813.77 | -74.7 | -18.02
| 3911 | 0.3 | 82.3 | 3908.77 | -74.43 | -17.43
| 4006 | 0.2 | 183.2 | 4003.77 | -74.56 | -17.19
| 4102 | 0.4 | 199 | 4099.76 | -75.04 | -17.31
| 4197 | 0.7 | 206.1 | 4194.76 | -75.88 | -17.67
| 4292 | 0.5 | 290 | 4289.76 | -76.26 | -18.32
| 4387 | 0.6 | 257.6 | 4384.75 | -76.22 | -19.19
| 4483 | 0.2 | 73.2 | 4480.75 | -76.28 | -19.52
| 4578 | 0.5 | 101.6 | 4575.75 | -76.32 | -18.96
| 4673 | 0.4 | 157.8 | 4670.75 | -76.71 | -18.43
| 4769 | 0.4 | 89.3 | 4766.74 | -77.02 | -17.97
| 4864 | 0.4 | 129.7 | 4861.74 | -77.22 | -17.38
| 4959 | 0.3 | 147.6 | 4956.74 | -77.64 | -16.99
| 5055 | 0.5 | 183.2 | 5052.74 | -78.28 | -16.88
| 5150 | 0.7 | 189.6 | 5147.73 | -79.26 | -17
| 5245 | 1.1 | 196.3 | 5242.72 | -80.71 | -17.35
| 5341 | 0.6 | 303.6 | 5338.71 | -81.31 | -18.03
| 5436 | 0.9 | 282.6 | 5433.71 | -80.88 | -19.17
| 5531 | 0.9 | 344 | 5528.7 | -80 | -20.11
| 5626 | 0.7 | 326.2 | 5623.69 | -78.8 | -20.63
| 5721 | 0.4 | 297.3 | 5718.68 | -78.16 | -21.25
| 5816 | 0.7 | 261.1 | 5813.68 | -78.1 | -22.12
| 5911 | 0.4 | 274.1 | 5908.67 | -78.17 | -23.02
| 6007 | 0.3 | 249.2 | 6004.67 | -78.23 | -23.59
| 6102 | 0.7 | 231.2 | 6099.67 | -78.68 | -24.28
| 6197 | 0.1 | 22.1 | 6194.67 | -78.97 | -24.7
| 6293 | 0.1 | 27.3 | 6290.67 | -78.82 | -24.63
| 6388 | 0.3 | 219.4 | 6385.66 | -78.94 | -24.75
| 6482 | 0.6 | 233.2 | 6479.66 | -79.42 | -25.3
| 6577 | 1 | 205 | 6574.65 | -80.47 | -26.05
| 6607 | 1.1 | 206.3 | 6604.65 | -80.97 | -26.29
| 6637 | 1.1 | 220.4 | 6634.64 | -81.45 | -26.61
| 6672 | 3.1 | 250.8 | 6669.62 | -82.02 | -27.72
| 6703 | 7.6 | 250.1 | 6700.47 | -82.99 | -30.44
| 6735 | 12.9 | 252.1 | 6731.95 | -84.81 | -35.83
| 6766 | 17.6 | 248.7 | 6761.85 | -87.58 | -43.5
| 6798 | 19.3 | 236.9 | 6792.22 | -92.23 | -52.44
| 6830 | 20.4 | 226.8 | 6822.32 | -98.93 | -60.94
| 6861 | 21.6 | 215.5 | 6851.28 | -107.28 | -68.19
| 6893 | 23.6 | 209.4 | 6880.82 | -117.66 | -74.76
| 6924 | 26.3 | 203.7 | 6908.93 | -129.36 | -80.57
| 6956 | 28.5 | 195.8 | 6937.35 | -143.2 | -85.5
| 6988 | 30.2 | 187.3 | 6965.25 | -158.54 | -88.6
| 7019 | 31.4 | 179 | 6991.89 | -174.35 | -89.45
| 7051 | 33 | 171.8 | 7018.98 | -191.32 | -88.06
| 7082 | 34.5 | 166.1 | 7044.76 | -208.2 | -84.75
| 7114 | 36.8 | 161.6 | 7070.77 | -226.1 | -79.55
| 7146 | 38.7 | 158.6 | 7096.07 | -244.51 | -72.87
| 7177 | 41 | 156.7 | 7119.87 | -262.88 | -65.31
| 7209 | 42.5 | 155.2 | 7143.74 | -282.33 | -56.62
| 7240 | 43.7 | 152.1 | 7166.38 | -301.31 | -47.22
| 7272 | 43.3 | 148.5 | 7189.59 | -320.44 | -36.31
| 7304 | 44 | 146.3 | 7212.75 | -339.04 | -24.41
| 7335 | 45.6 | 144.6 | 7234.75 | -357.03 | -12.02
| 7366 | 48 | 143.4 | 7255.97 | -375.3 | 1.27
| 7398 | 49.6 | 143.6 | 7277.04 | -394.66 | 15.59
| 7429 | 52.3 | 144.8 | 7296.57 | -414.18 | 29.66
| 7461 | 55 | 145.7 | 7315.54 | -435.36 | 44.35
| 7492 | 57.8 | 145.8 | 7332.69 | -456.7 | 58.88
| 7524 | 60.6 | 145.3 | 7349.07 | -479.36 | 74.43
| 7555 | 63 | 144.5 | 7363.72 | -501.71 | 90.14
| 7587 | 64.7 | 144.9 | 7377.83 | -525.16 | 106.74
| 7619 | 65.2 | 145 | 7391.37 | -548.89 | 123.39
| 7650 | 66.2 | 144.9 | 7404.13 | -572.02 | 139.61
| 7682 | 68 | 144.8 | 7416.58 | -596.12 | 156.58
| 7713 | 69.3 | 144.9 | 7427.87 | -619.73 | 173.2
| 7745 | 70.9 | 144.3 | 7438.76 | -644.25 | 190.63
| 7776 | 73.2 | 144.1 | 7448.31 | -668.17 | 207.88
| 7807 | 75.6 | 144.3 | 7456.65 | -692.38 | 225.35
| 7839 | 77.9 | 144.4 | 7463.98 | -717.69 | 243.5
| 7871 | 78.5 | 144.9 | 7470.53 | -743.24 | 261.62
| 7903 | 80.7 | 145.2 | 7476.3 | -769.04 | 279.65
| 7934 | 82.9 | 146.3 | 7480.72 | -794.4 | 296.92
| 7966 | 83.6 | 146.6 | 7484.49 | -820.88 | 314.48
| 7997 | 84.8 | 146.5 | 7487.62 | -846.62 | 331.48
| 8029 | 86 | 146.2 | 7490.18 | -873.17 | 349.16
| 8061 | 87 | 145.9 | 7492.14 | -899.66 | 366.99
| 8092 | 88.5 | 145.6 | 7493.36 | -925.27 | 384.43
| 8123 | 89.9 | 145.7 | 7493.79 | -950.86 | 401.92
| 8155 | 90.5 | 145.5 | 7493.68 | -977.26 | 419.99
| 8249 | 90.8 | 144.4 | 7492.61 | -1054.21 | 473.97
| 8344 | 90.2 | 143.7 | 7491.78 | -1131.11 | 529.74
| 8438 | 91.3 | 145.4 | 7490.55 | -1207.67 | 584.26
| 8532 | 91.9 | 144.8 | 7487.93 | -1284.74 | 638.02
| 8627 | 91.7 | 144.2 | 7484.94 | -1362.04 | 693.15
| 8721 | 90.6 | 144.1 | 7483.06 | -1438.21 | 748.2
| 8816 | 90.3 | 143.8 | 7482.31 | -1515.02 | 804.1
| 8910 | 90 | 143.4 | 7482.06 | -1590.68 | 859.88
| 9005 | 89.4 | 143.7 | 7482.56 | -1667.09 | 916.32
| 9099 | 90.2 | 143.8 | 7482.89 | -1742.9 | 971.9
| 9194 | 91.4 | 145.3 | 7481.56 | -1820.28 | 1027
| 9288 | 91 | 146.8 | 7479.59 | -1898.23 | 1079.48
| 9382 | 91.9 | 147.5 | 7477.21 | -1977.17 | 1130.45
| 9477 | 90.7 | 148.4 | 7475.06 | -2057.67 | 1180.85
| 9572 | 91.5 | 148 | 7473.24 | -2138.4 | 1230.9
| 9667 | 90.5 | 148.4 | 7471.58 | -2219.12 | 1280.95
| 9761 | 91.3 | 148.4 | 7470.1 | -2299.17 | 1330.2
| 9855 | 90.5 | 148.1 | 7468.62 | -2379.1 | 1379.66
| 9949 | 90.9 | 148.7 | 7467.48 | -2459.15 | 1428.91
| 10039 | 89.2 | 149.7 | 7467.4 | -2536.45 | 1474.99
| 10131 | 90.3 | 149.2 | 7467.8 | -2615.68 | 1521.75
| 10222 | 88.9 | 149.5 | 7468.43 | -2693.96 | 1568.14
| 10313 | 89.1 | 148.7 | 7470.02 | -2772.04 | 1614.87
| 10403 | 89.3 | 148.4 | 7471.28 | -2848.81 | 1661.82
| 10494 | 89.2 | 147.9 | 7472.47 | -2926.1 | 1709.83
| 10585 | 90.1 | 148.3 | 7473.03 | -3003.35 | 1757.92
| 10676 | 90.9 | 148.6 | 7472.23 | -3080.9 | 1805.53
| 10767 | 89 | 149.1 | 7472.31 | -3158.77 | 1852.6
| 10858 | 90.2 | 149.2 | 7472.95 | -3236.89 | 1899.27
| 10950 | 91.6 | 149.3 | 7471.5 | -3315.95 | 1946.3
| 11039 | 92.4 | 149.2 | 7468.4 | -3392.39 | 1991.77
| 11130 | 91.5 | 149.5 | 7465.3 | -3470.63 | 2038.14
| 11221 | 89.6 | 149.4 | 7464.43 | -3548.99 | 2084.39
| 11312 | 90.1 | 148.9 | 7464.66 | -3627.11 | 2131.05
| 11403 | 90 | 148.4 | 7464.58 | -3704.83 | 2178.4
| 11495 | 89.8 | 148.2 | 7464.75 | -3783.1 | 2226.74
| 11585 | 89.8 | 148.4 | 7465.06 | -3859.67 | 2274.03
| 11676 | 89.6 | 148 | 7465.54 | -3937.01 | 2321.98
| 11768 | 90 | 147.7 | 7465.86 | -4014.91 | 2370.94
| 11862 | 90.6 | 148.3 | 7465.36 | -4094.62 | 2420.75
| 11956 | 91.1 | 147.7 | 7463.97 | -4174.33 | 2470.56
| 12051 | 91.9 | 147.6 | 7461.48 | -4254.55 | 2521.37
| 12145 | 91.2 | 148.8 | 7458.94 | -4334.41 | 2570.89
| 12239 | 90.9 | 149.9 | 7457.22 | -4415.27 | 2618.8
| 12333 | 90.8 | 151 | 7455.82 | -4497.03 | 2665.15
| 12427 | 89.5 | 151.2 | 7455.58 | -4579.32 | 2710.58
| 12522 | 90.2 | 150.9 | 7455.83 | -4662.45 | 2756.56
| 12616 | 90.9 | 150.8 | 7454.92 | -4744.54 | 2802.35
| 12711 | 92.2 | 151 | 7452.35 | -4827.52 | 2848.53
| 12806 | 91.2 | 151.5 | 7449.54 | -4910.77 | 2894.21
| 12900 | 90.2 | 151.8 | 7448.39 | -4993.49 | 2938.84
| 12994 | 90.6 | 151.3 | 7447.73 | -5076.13 | 2983.62
| 13089 | 92.3 | 151.6 | 7445.33 | -5159.55 | 3029
| 13183 | 91.1 | 152 | 7442.54 | -5242.35 | 3073.4
| 13277 | 88.9 | 151.8 | 7442.54 | -5325.27 | 3117.68
| 13372 | 89.5 | 151.7 | 7443.87 | -5408.94 | 3162.64
| 13394 | 89.6 | 151.7 | 7444.04 | -5428.31 | 3173.07
| 13489 | 90.3 | 151.3 | 7444.12 | -5511.8 | 3218.4
| 13584 | 91.2 | 150.9 | 7442.88 | -5594.96 | 3264.3
| 13678 | 90.1 | 151.3 | 7441.81 | -5677.25 | 3309.73
| 13772 | 90.9 | 150.7 | 7440.99 | -5759.46 | 3355.3
| 13867 | 89.2 | 150.4 | 7440.91 | -5842.18 | 3402
| 13962 | 89.5 | 150.2 | 7441.99 | -5924.69 | 3449.07
| 14056 | 90.2 | 150.3 | 7442.23 | -6006.3 | 3495.71
| 14150 | 90.3 | 149.6 | 7441.82 | -6087.67 | 3542.78
| 14245 | 90.8 | 149.4 | 7440.91 | -6169.52 | 3591
| 14340 | 92 | 149.8 | 7438.59 | -6251.43 | 3639.06
| 14435 | 91 | 149.6 | 7436.1 | -6333.43 | 3686.97
| 14529 | 91.6 | 148.9 | 7433.97 | -6414.19 | 3735.02
| 14624 | 91.6 | 149 | 7431.32 | -6495.54 | 3784
| 14718 | 90.1 | 149.5 | 7429.92 | -6576.32 | 3832.05
| 14813 | 91.2 | 149.6 | 7428.84 | -6658.21 | 3880.19
| 14907 | 91 | 150.9 | 7427.04 | -6739.8 | 3926.83
| 15001 | 91 | 151.1 | 7425.4 | -6822 | 3972.39
| 15095 | 93.1 | 151.4 | 7422.04 | -6904.36 | 4017.58
| 15189 | 93.2 | 150.8 | 7416.87 | -6985 | 4064.38
| 15283 | 92.2 | 151.3 | 7412.45 | -7067.88 | 4109.82
| 15378 | 91 | 151.44 | 7409.79 | -7151.23 | 4155.33
| 15474 | 90.7 | 150.9 | 7408.37 | -7235.29 | 4201.6709
| 15567 | 90.8 | 149.9 | 7407.15 | -7316.15 | 4247.6029
| 15661 | 90 | 148.4 | 7406.5 | -7396.84 | 4295.8025
| 15755 | 90 | 147.4 | 7406.5 | -7476.47 | 4345.7533
| 15850 | 89.8 | 147.8 | 7406.66 | -7556.68 | 4396.6567
| 15944 | 89.5 | 147.4 | 7407.24 | -7636.05 | 4447.0233
| 16039 | 90 | 147.2 | 7407.65 | -7715.99 | 4498.3454
| 16134 | 90.3 | 146.7 | 7407.4 | -7795.62 | 4550.1553
| 16229 | 91 | 146.7 | 7406.32 | -7875.01 | 4602.3087
| 16323 | 91.5 | 148 | 7404.27 | -7954.14 | 4653.0091
| 16417 | 91 | 149.6 | 7402.22 | -8034.52 | 4701.6902
| 16512 | 90 | 149.6 | 7401.39 | -8116.46 | 4749.7609
| 16606 | 90.1 | 149.1 | 7401.31 | -8197.32 | 4797.6812
| 16700 | 90.5 | 149.7 | 7400.82 | -8278.23 | 4845.5302
| 16794 | 89.4 | 149.5 | 7400.9 | -8359.31 | 4893.0966
| 16888 | 89.4 | 149.3 | 7401.89 | -8440.21 | 4940.9438
| 16983 | 89.8 | 149 | 7402.55 | -8521.77 | 4989.6577
| 17078 | 90.5 | 148.8 | 7402.3 | -8603.11 | 5038.7279
| 17172 | 89.1 | 149.5 | 7402.63 | -8683.81 | 5086.9286
| 17267 | 89.3 | 149.3 | 7403.95 | -8765.57 | 5135.2827
| 17343 | 89.3 | 149.3 | 7405.88 | -8830.92 | 5174.08

## Lookup (hidden)
North Reference | RetunValue | Grid Type | ReturnValue | Deviation Indicator | ReturnValue
| 2 |  | 0 |  | 4
True |  | SPCS-Colorado Central-NAD27 |  | Directional
Grid |  | SPCS-Colorado Central-NAD83 |  | High Angle
|  | SPCS-Colorado North-NAD27 |  | Horizontal
SPCS-Colorado North-NAD83
SPCS-Colorado South-NAD27
SPCS-Colorado South-NAD83
UTM-Zone 12 NAD27
UTM-Zone 12 NAD83
UTM-Zone 13 NAD27
UTM-Zone 13 NAD83