## Data
Header Information | measured depth (ft) | inclination (°) | azimuth (°) | true vertical depth (ft) | northing +N/-S (ft) | easting +E/-W (ft)
Operator Name | 0 | 0 | 0 | 0 | 21.13 | -6.79
WPX Energy Rocky Mountain, LLC | 100 | 0 | 0 | 100 | 21.13 | -6.79
Operator Number | 200 | 2.4 | 311.4525 | 199.98 | 22.24 | -8.04
96850 | 300 | 5.4 | 311.4525 | 299.73 | 26.74 | -13.14
Well Name and Number | 400 | 8.4 | 311.4525 | 399 | 34.69 | -22.14
WPX SG 924-29D | 500 | 11.4 | 311.4525 | 497.5 | 46.07 | -35.03
API Number (if available) | 600 | 14.4 | 311.4525 | 594.96 | 60.85 | -51.76
| 700 | 17.4 | 311.4525 | 691.13 | 78.98 | -72.29
Location: QQ SEC TWP RGE | 800 | 20.4 | 311.4525 | 785.72 | 100.42 | -96.57
NWNE, Sec. 29 T7S, R96W | 900 | 23.4 | 311.4525 | 878.5 | 125.11 | -124.52
Citing Type: Planned or Actual | 1000 | 26.4 | 311.4525 | 969.19 | 152.98 | -156.07
Actual | 1100 | 29.4 | 311.4525 | 1057.56 | 183.96 | -191.14
Deviation Indicator | 1200 | 30.1679 | 311.4525 | 1144.1 | 217.13 | -228.69
Directional | 1300 | 30.1679 | 311.4525 | 1230.55 | 250.39 | -266.36
North Reference | 1400 | 30.1679 | 311.4525 | 1317.01 | 283.66 | -304.02
True | 1500 | 30.1679 | 311.4525 | 1403.47 | 316.93 | -341.69
Grid Type | 1600 | 30.1679 | 311.4525 | 1489.92 | 350.2 | -379.35
#VALUE! | 1700 | 30.1679 | 311.4525 | 1576.38 | 383.46 | -417.02
| 1800 | 30.1679 | 311.4525 | 1662.83 | 416.73 | -454.68
| 1900 | 30.1679 | 311.4525 | 1749.29 | 450 | -492.35
| 2000 | 30.1679 | 311.4525 | 1835.74 | 483.27 | -530.01
| 2100 | 30.1679 | 311.4525 | 1922.2 | 516.54 | -567.68
| 2200 | 30.1679 | 311.4525 | 2008.66 | 549.8 | -605.34
| 2300 | 30.1679 | 311.4525 | 2095.11 | 583.07 | -643.01
| 2400 | 30.1679 | 311.4525 | 2181.57 | 616.34 | -680.68
| 2500 | 30.1679 | 311.4525 | 2268.02 | 649.61 | -718.34
| 2600 | 30.1679 | 311.4525 | 2354.48 | 682.87 | -756.01
| 2700 | 30.1679 | 311.4525 | 2440.93 | 716.14 | -793.67
| 2800 | 30.1679 | 311.4525 | 2527.39 | 749.41 | -831.34
| 2900 | 30.1679 | 311.4525 | 2613.85 | 782.68 | -869
| 3000 | 30.1679 | 311.4525 | 2700.3 | 815.95 | -906.67
| 3100 | 30.1679 | 311.4525 | 2786.76 | 849.21 | -944.33
| 3200 | 30.1679 | 311.4525 | 2873.21 | 882.48 | -982
| 3300 | 30.1679 | 311.4525 | 2959.67 | 915.75 | -1019.66
| 3400 | 29.6532 | 311.4525 | 3046.2 | 948.93 | -1057.23
| 3500 | 28.1532 | 311.4525 | 3133.74 | 980.92 | -1093.45
| 3600 | 26.6532 | 311.4525 | 3222.52 | 1011.39 | -1127.95
| 3700 | 25.1532 | 311.4525 | 3312.47 | 1040.31 | -1160.69
| 3800 | 23.6532 | 311.4525 | 3403.53 | 1067.66 | -1191.65
| 3900 | 22.1532 | 311.4525 | 3495.65 | 1093.42 | -1220.82
| 4000 | 20.6532 | 311.4525 | 3588.75 | 1117.58 | -1248.17
| 4100 | 19.1532 | 311.4525 | 3682.77 | 1140.12 | -1273.69
| 4200 | 17.6532 | 311.4525 | 3777.65 | 1161.01 | -1297.35
| 4300 | 16.1532 | 311.4525 | 3873.33 | 1180.26 | -1319.14
| 4400 | 14.6532 | 311.4525 | 3969.74 | 1197.84 | -1339.05
| 4500 | 13.1532 | 311.4525 | 4066.8 | 1213.75 | -1357.06
| 4600 | 11.6532 | 311.4525 | 4164.47 | 1227.97 | -1373.15
| 4700 | 10.1532 | 311.4525 | 4262.66 | 1240.49 | -1387.33
| 4800 | 8.6532 | 311.4525 | 4361.31 | 1251.31 | -1399.57
| 4900 | 7.1532 | 311.4525 | 4460.36 | 1260.41 | -1409.88
| 5000 | 5.6532 | 311.4525 | 4559.73 | 1267.79 | -1418.24
| 5100 | 4.1532 | 311.4525 | 4659.37 | 1273.45 | -1424.64
| 5200 | 2.6532 | 311.4525 | 4759.19 | 1277.38 | -1429.09
| 5300 | 1.1532 | 311.4525 | 4859.13 | 1279.58 | -1431.58
| 5400 | 0 | 0 | 4959.12 | 1280.09 | -1432.16
| 5500 | 0 | 0 | 5059.12 | 1280.09 | -1432.16
| 5600 | 0 | 0 | 5159.12 | 1280.09 | -1432.16
| 5700 | 0 | 0 | 5259.12 | 1280.09 | -1432.16
| 5800 | 0 | 0 | 5359.12 | 1280.09 | -1432.16
| 5900 | 0 | 0 | 5459.12 | 1280.09 | -1432.16
| 6000 | 0 | 0 | 5559.12 | 1280.09 | -1432.16
| 6100 | 0 | 0 | 5659.12 | 1280.09 | -1432.16
| 6200 | 0 | 0 | 5759.12 | 1280.09 | -1432.16
| 6266.88 | 0 | 0 | 5826 | 1280.09 | -1432.16

## Lookup (hidden)
North Reference | RetunValue | Grid Type | ReturnValue | Deviation Indicator | ReturnValue
| 2 |  | 0 |  | 2
True |  | SPCS-Colorado Central-NAD27 |  | Directional
Grid |  | SPCS-Colorado Central-NAD83 |  | High Angle
|  | SPCS-Colorado North-NAD27 |  | Horizontal
SPCS-Colorado North-NAD83
SPCS-Colorado South-NAD27
SPCS-Colorado South-NAD83
UTM-Zone 12 NAD27
UTM-Zone 12 NAD83
UTM-Zone 13 NAD27
UTM-Zone 13 NAD83