## Data
Header Information | measured depth (ft) | inclination (°) | azimuth (°) | true vertical depth (ft) | northing +N/-S (ft) | easting +E/-W (ft)
Operator Name | 0 | 0 | 0 | 0 | 0 | 0
Kerr-Mcgee | 100 | 0 | 0 | 100 | 0 | 0
Operator Number | 200 | 0 | 0 | 200 | 0 | 0
47120 | 300 | 0 | 0 | 300 | 0 | 0
Well Name and Number | 400 | 0 | 0 | 400 | 0 | 0
FL GREENS 3N-5HZ | 500 | 0 | 0 | 500 | 0 | 0
API Number (if available) | 600 | 0 | 0 | 600 | 0 | 0
| 700 | 1.5 | 56 | 699.99 | 0.73 | 1.09
Location: QQ SEC TWP RGE | 800 | 3 | 56 | 799.91 | 2.93 | 4.34
NENW Sec 8-T1N-R66W | 900 | 4.5 | 56 | 899.69 | 6.58 | 9.76
Citing Type: Planned or Actual | 1000 | 6 | 56 | 999.27 | 11.7 | 17.35
Planned | 1100 | 7.5 | 56 | 1098.57 | 18.27 | 27.09
Deviation Indicator | 1200 | 9 | 56 | 1197.54 | 26.3 | 38.99
Horizontal | 1300 | 10.5 | 56 | 1296.09 | 35.77 | 53.03
North Reference | 1400 | 12 | 56 | 1394.16 | 46.68 | 69.2
True | 1500 | 13.5 | 56 | 1491.7 | 59.02 | 87.5
Grid Type | 1600 | 15 | 56 | 1588.62 | 72.78 | 107.9
#VALUE! | 1700 | 16.5 | 56 | 1684.86 | 87.96 | 130.41
| 1733.33 | 17 | 56 | 1716.78 | 93.33 | 138.37
| 1800 | 17 | 56 | 1780.53 | 104.23 | 154.53
| 1900 | 17 | 56 | 1876.16 | 120.58 | 178.77
| 2000 | 17 | 56 | 1971.79 | 136.93 | 203.01
| 2100 | 17 | 56 | 2067.42 | 153.28 | 227.24
| 2200 | 17 | 56 | 2163.05 | 169.63 | 251.48
| 2300 | 17 | 56 | 2258.68 | 185.98 | 275.72
| 2400 | 17 | 56 | 2354.31 | 202.33 | 299.96
| 2500 | 17 | 56 | 2449.94 | 218.68 | 324.2
| 2600 | 17 | 56 | 2545.58 | 235.02 | 348.44
| 2700 | 17 | 56 | 2641.21 | 251.37 | 372.68
| 2800 | 17 | 56 | 2736.84 | 267.72 | 396.92
| 2900 | 17 | 56 | 2832.47 | 284.07 | 421.15
| 3000 | 17 | 56 | 2928.1 | 300.42 | 445.39
| 3100 | 17 | 56 | 3023.73 | 316.77 | 469.63
| 3200 | 17 | 56 | 3119.36 | 333.12 | 493.87
| 3300 | 17 | 56 | 3214.99 | 349.47 | 518.11
| 3400 | 17 | 56 | 3310.62 | 365.82 | 542.35
| 3500 | 17 | 56 | 3406.25 | 382.17 | 566.59
| 3600 | 17 | 56 | 3501.88 | 398.52 | 590.83
| 3700 | 17 | 56 | 3597.51 | 414.87 | 615.06
| 3800 | 17 | 56 | 3693.14 | 431.22 | 639.3
| 3900 | 17 | 56 | 3788.77 | 447.56 | 663.54
| 4000 | 17 | 56 | 3884.4 | 463.91 | 687.78
| 4100 | 17 | 56 | 3980.03 | 480.26 | 712.02
| 4200 | 17 | 56 | 4075.66 | 496.61 | 736.26
| 4300 | 17 | 56 | 4171.29 | 512.96 | 760.5
| 4400 | 17 | 56 | 4266.92 | 529.31 | 784.73
| 4483.33 | 17 | 56 | 4346.62 | 542.93 | 804.93
| 4500 | 16.6667 | 56 | 4362.57 | 545.63 | 808.94
| 4600 | 14.6667 | 56 | 4458.85 | 560.73 | 831.32
| 4700 | 12.6667 | 56 | 4556.01 | 573.94 | 850.91
| 4800 | 10.6667 | 56 | 4653.94 | 585.25 | 867.67
| 4900 | 8.6667 | 56 | 4752.52 | 594.64 | 881.59
| 5000 | 6.6667 | 56 | 4851.62 | 602.1 | 892.65
| 5100 | 4.6667 | 56 | 4951.12 | 607.62 | 900.84
| 5200 | 2.6667 | 56 | 5050.91 | 611.2 | 906.14
| 5300 | 0.6667 | 56 | 5150.87 | 612.82 | 908.55
| 5333.33 | 0 | 0 | 5184.2 | 612.93 | 908.71
| 5400 | 0 | 0 | 5250.87 | 612.93 | 908.71
| 5500 | 0 | 0 | 5350.87 | 612.93 | 908.71
| 5600 | 0 | 0 | 5450.87 | 612.93 | 908.71
| 5700 | 0 | 0 | 5550.87 | 612.93 | 908.71
| 5800 | 0 | 0 | 5650.87 | 612.93 | 908.71
| 5900 | 0 | 0 | 5750.87 | 612.93 | 908.71
| 6000 | 0 | 0 | 5850.87 | 612.93 | 908.71
| 6100 | 0 | 0 | 5950.87 | 612.93 | 908.71
| 6200 | 0 | 0 | 6050.87 | 612.93 | 908.71
| 6300 | 0 | 0 | 6150.87 | 612.93 | 908.71
| 6400 | 0 | 0 | 6250.87 | 612.93 | 908.71
| 6500 | 0 | 0 | 6350.87 | 612.93 | 908.71
| 6600 | 0 | 0 | 6450.87 | 612.93 | 908.71
| 6700 | 0 | 0 | 6550.87 | 612.93 | 908.71
| 6800 | 0 | 0 | 6650.87 | 612.93 | 908.71
| 6836.18 | 0 | 0 | 6687.05 | 612.93 | 908.71
| 6850 | 1.3817 | 0.3029 | 6700.86 | 613.1 | 908.71
| 6900 | 6.3817 | 0.3029 | 6750.73 | 616.48 | 908.73
| 6950 | 11.3817 | 0.3029 | 6800.12 | 624.2 | 908.77
| 7000 | 16.3817 | 0.3029 | 6848.64 | 636.19 | 908.83
| 7050 | 21.3817 | 0.3029 | 6895.94 | 652.37 | 908.92
| 7100 | 26.3817 | 0.3029 | 6941.64 | 672.6 | 909.03
| 7150 | 31.3817 | 0.3029 | 6985.41 | 696.75 | 909.15
| 7200 | 36.3817 | 0.3029 | 7026.91 | 724.61 | 909.3
| 7250 | 41.3817 | 0.3029 | 7065.82 | 755.99 | 909.47
| 7300 | 46.3817 | 0.3029 | 7101.84 | 790.63 | 909.65
| 7350 | 51.3817 | 0.3029 | 7134.71 | 828.29 | 909.85
| 7400 | 56.3817 | 0.3029 | 7164.18 | 868.66 | 910.06
| 7450 | 61.3817 | 0.3029 | 7190.01 | 911.46 | 910.29
| 7500 | 66.3817 | 0.3029 | 7212.01 | 956.34 | 910.53
| 7550 | 71.3817 | 0.3029 | 7230.02 | 1002.96 | 910.77
| 7600 | 76.3817 | 0.3029 | 7243.9 | 1050.98 | 911.03
| 7650 | 81.3817 | 0.3029 | 7253.54 | 1100.03 | 911.29
| 7700 | 86.3817 | 0.3029 | 7258.86 | 1149.72 | 911.55
| 7733.8 | 89.7614 | 0.3029 | 7260 | 1183.5 | 911.73
| 7800 | 89.7614 | 0.3029 | 7260.28 | 1249.7 | 912.08
| 7900 | 89.7614 | 0.3029 | 7260.69 | 1349.7 | 912.61
| 8000 | 89.7614 | 0.3029 | 7261.11 | 1449.69 | 913.13
| 8100 | 89.7614 | 0.3029 | 7261.53 | 1549.69 | 913.66
| 8200 | 89.7614 | 0.3029 | 7261.94 | 1649.69 | 914.19
| 8300 | 89.7614 | 0.3029 | 7262.36 | 1749.69 | 914.72
| 8400 | 89.7614 | 0.3029 | 7262.78 | 1849.68 | 915.25
| 8500 | 89.7614 | 0.3029 | 7263.19 | 1949.68 | 915.78
| 8600 | 89.7614 | 0.3029 | 7263.61 | 2049.68 | 916.31
| 8700 | 89.7614 | 0.3029 | 7264.03 | 2149.68 | 916.83
| 8800 | 89.7614 | 0.3029 | 7264.44 | 2249.68 | 917.36
| 8900 | 89.7614 | 0.3029 | 7264.86 | 2349.67 | 917.89
| 9000 | 89.7614 | 0.3029 | 7265.28 | 2449.67 | 918.42
| 9100 | 89.7614 | 0.3029 | 7265.69 | 2549.67 | 918.95
| 9200 | 89.7614 | 0.3029 | 7266.11 | 2649.67 | 919.48
| 9300 | 89.7614 | 0.3029 | 7266.53 | 2749.66 | 920.01
| 9400 | 89.7614 | 0.3029 | 7266.94 | 2849.66 | 920.53
| 9500 | 89.7614 | 0.3029 | 7267.36 | 2949.66 | 921.06
| 9600 | 89.7614 | 0.3029 | 7267.77 | 3049.66 | 921.59
| 9700 | 89.7614 | 0.3029 | 7268.19 | 3149.66 | 922.12
| 9800 | 89.7614 | 0.3029 | 7268.61 | 3249.65 | 922.65
| 9900 | 89.7614 | 0.3029 | 7269.02 | 3349.65 | 923.18
| 10000 | 89.7614 | 0.3029 | 7269.44 | 3449.65 | 923.71
| 10100 | 89.7614 | 0.3029 | 7269.86 | 3549.65 | 924.23
| 10200 | 89.7614 | 0.3029 | 7270.27 | 3649.64 | 924.76
| 10300 | 89.7614 | 0.3029 | 7270.69 | 3749.64 | 925.29
| 10400 | 89.7614 | 0.3029 | 7271.11 | 3849.64 | 925.82
| 10500 | 89.7614 | 0.3029 | 7271.52 | 3949.64 | 926.35
| 10600 | 89.7614 | 0.3029 | 7271.94 | 4049.63 | 926.88
| 10700 | 89.7614 | 0.3029 | 7272.36 | 4149.63 | 927.41
| 10800 | 89.7614 | 0.3029 | 7272.77 | 4249.63 | 927.94
| 10900 | 89.7614 | 0.3029 | 7273.19 | 4349.63 | 928.46
| 11000 | 89.7614 | 0.3029 | 7273.61 | 4449.63 | 928.99
| 11100 | 89.7614 | 0.3029 | 7274.02 | 4549.62 | 929.52
| 11200 | 89.7614 | 0.3029 | 7274.44 | 4649.62 | 930.05
| 11300 | 89.7614 | 0.3029 | 7274.86 | 4749.62 | 930.58
| 11400 | 89.7614 | 0.3029 | 7275.27 | 4849.62 | 931.11
| 11500 | 89.7614 | 0.3029 | 7275.69 | 4949.61 | 931.64
| 11600 | 89.7614 | 0.3029 | 7276.11 | 5049.61 | 932.16
| 11700 | 89.7614 | 0.3029 | 7276.52 | 5149.61 | 932.69
| 11800 | 89.7614 | 0.3029 | 7276.94 | 5249.61 | 933.22
| 11900 | 89.7614 | 0.3029 | 7277.35 | 5349.61 | 933.75
| 12000 | 89.7614 | 0.3029 | 7277.77 | 5449.6 | 934.28
| 12100 | 89.7614 | 0.3029 | 7278.19 | 5549.6 | 934.81
| 12200 | 89.7614 | 0.3029 | 7278.6 | 5649.6 | 935.34
| 12300 | 89.7614 | 0.3029 | 7279.02 | 5749.6 | 935.86
| 12400 | 89.7614 | 0.3029 | 7279.44 | 5849.59 | 936.39
| 12500 | 89.7614 | 0.3029 | 7279.85 | 5949.59 | 936.92
| 12600 | 89.7614 | 0.3029 | 7280.27 | 6049.59 | 937.45
| 12700 | 89.7614 | 0.3029 | 7280.69 | 6149.59 | 937.98
| 12775.15 | 89.7614 | 0.3029 | 7281 | 6224.74 | 938.38

## Lookup (hidden)
North Reference | RetunValue | Grid Type | ReturnValue | Deviation Indicator | ReturnValue
| 2 |  | 0 |  | 4
True |  | SPCS-Colorado Central-NAD27 |  | Directional
Grid |  | SPCS-Colorado Central-NAD83 |  | High Angle
|  | SPCS-Colorado North-NAD27 |  | Horizontal
SPCS-Colorado North-NAD83
SPCS-Colorado South-NAD27
SPCS-Colorado South-NAD83
UTM-Zone 12 NAD27
UTM-Zone 12 NAD83
UTM-Zone 13 NAD27
UTM-Zone 13 NAD83