## Data
Header Information | measured depth (ft) | inclination (°) | azimuth (°) | true vertical depth (ft) | northing +N/-S (ft) | easting +E/-W (ft)
Operator Name | 0 | 0 | 0 | 0 | 0 | 0
Kerr-Mcgee | 100 | 0 | 0 | 100 | 0 | 0
Operator Number | 200 | 0 | 0 | 200 | 0 | 0
47120 | 250 | 0 | 0 | 250 | 0 | 0
Well Name and Number | 300 | 0.75 | 13 | 300 | 0.32 | 0.07
FL GREENS FEDERAL 35N-8HZ | 400 | 2.25 | 13 | 399.96 | 2.87 | 0.66
API Number (if available) | 500 | 3.75 | 13 | 499.82 | 7.97 | 1.84
| 600 | 5.25 | 13 | 599.51 | 15.61 | 3.6
Location: QQ SEC TWP RGE | 700 | 6.75 | 13 | 698.96 | 25.8 | 5.96
NWNW Sec 8-T1N-R66W | 800 | 8.25 | 13 | 798.1 | 38.52 | 8.89
Citing Type: Planned or Actual | 900 | 9.75 | 13 | 896.87 | 53.76 | 12.41
Planned | 1000 | 11.25 | 13 | 995.19 | 71.51 | 16.51
Deviation Indicator | 1100 | 12.75 | 13 | 1093 | 91.77 | 21.19
Horizontal | 1200 | 14.25 | 13 | 1190.24 | 114.52 | 26.44
North Reference | 1300 | 15.75 | 13 | 1286.83 | 139.73 | 32.26
True | 1383.33 | 17 | 13 | 1366.78 | 162.63 | 37.55
Grid Type | 1400 | 17 | 13 | 1382.72 | 167.37 | 38.64
#VALUE! | 1500 | 17 | 13 | 1478.35 | 195.86 | 45.22
| 1600 | 17 | 13 | 1573.98 | 224.35 | 51.8
| 1700 | 17 | 13 | 1669.61 | 252.84 | 58.37
| 1800 | 17 | 13 | 1765.24 | 281.33 | 64.95
| 1900 | 17 | 13 | 1860.87 | 309.81 | 71.53
| 2000 | 17 | 13 | 1956.5 | 338.3 | 78.1
| 2100 | 17 | 13 | 2052.13 | 366.79 | 84.68
| 2200 | 17 | 13 | 2147.76 | 395.28 | 91.26
| 2300 | 17 | 13 | 2243.39 | 423.76 | 97.83
| 2400 | 17 | 13 | 2339.02 | 452.25 | 104.41
| 2500 | 17 | 13 | 2434.65 | 480.74 | 110.99
| 2600 | 17 | 13 | 2530.28 | 509.23 | 117.56
| 2700 | 17 | 13 | 2625.91 | 537.72 | 124.14
| 2800 | 17 | 13 | 2721.54 | 566.2 | 130.72
| 2900 | 17 | 13 | 2817.17 | 594.69 | 137.3
| 3000 | 17 | 13 | 2912.8 | 623.18 | 143.87
| 3100 | 17 | 13 | 3008.43 | 651.67 | 150.45
| 3200 | 17 | 13 | 3104.06 | 680.15 | 157.03
| 3300 | 17 | 13 | 3199.7 | 708.64 | 163.6
| 3400 | 17 | 13 | 3295.33 | 737.13 | 170.18
| 3500 | 17 | 13 | 3390.96 | 765.62 | 176.76
| 3600 | 17 | 13 | 3486.59 | 794.11 | 183.33
| 3700 | 17 | 13 | 3582.22 | 822.59 | 189.91
| 3800 | 17 | 13 | 3677.85 | 851.08 | 196.49
| 3900 | 17 | 13 | 3773.48 | 879.57 | 203.06
| 4000 | 17 | 13 | 3869.11 | 908.06 | 209.64
| 4100 | 17 | 13 | 3964.74 | 936.55 | 216.22
| 4200 | 17 | 13 | 4060.37 | 965.03 | 222.8
| 4300 | 17 | 13 | 4156 | 993.52 | 229.37
| 4383.33 | 17 | 13 | 4235.69 | 1017.26 | 234.85
| 4400 | 16.6667 | 13 | 4251.64 | 1021.96 | 235.94
| 4500 | 14.6667 | 13 | 4347.92 | 1048.27 | 242.01
| 4600 | 12.6667 | 13 | 4445.09 | 1071.29 | 247.33
| 4700 | 10.6667 | 13 | 4543.02 | 1091 | 251.88
| 4800 | 8.6667 | 13 | 4641.59 | 1107.36 | 255.65
| 4900 | 6.6667 | 13 | 4740.69 | 1120.36 | 258.65
| 5000 | 4.6667 | 13 | 4840.2 | 1129.98 | 260.88
| 5100 | 2.6667 | 13 | 4939.99 | 1136.21 | 262.31
| 5200 | 0.6667 | 13 | 5039.94 | 1139.04 | 262.97
| 5233.33 | 0 | 0 | 5073.28 | 1139.23 | 263.01
| 5300 | 0 | 0 | 5139.94 | 1139.23 | 263.01
| 5400 | 0 | 0 | 5239.94 | 1139.23 | 263.01
| 5500 | 0 | 0 | 5339.94 | 1139.23 | 263.01
| 5600 | 0 | 0 | 5439.94 | 1139.23 | 263.01
| 5700 | 0 | 0 | 5539.94 | 1139.23 | 263.01
| 5800 | 0 | 0 | 5639.94 | 1139.23 | 263.01
| 5900 | 0 | 0 | 5739.94 | 1139.23 | 263.01
| 6000 | 0 | 0 | 5839.94 | 1139.23 | 263.01
| 6100 | 0 | 0 | 5939.94 | 1139.23 | 263.01
| 6200 | 0 | 0 | 6039.94 | 1139.23 | 263.01
| 6300 | 0 | 0 | 6139.94 | 1139.23 | 263.01
| 6400 | 0 | 0 | 6239.94 | 1139.23 | 263.01
| 6500 | 0 | 0 | 6339.94 | 1139.23 | 263.01
| 6600 | 0 | 0 | 6439.94 | 1139.23 | 263.01
| 6700 | 0 | 0 | 6539.94 | 1139.23 | 263.01
| 6800 | 0 | 0 | 6639.94 | 1139.23 | 263.01
| 6840.11 | 0 | 0 | 6680.06 | 1139.23 | 263.01
| 6850 | 0.9887 | 179.5671 | 6689.94 | 1139.14 | 263.01
| 6900 | 5.9887 | 179.5671 | 6739.83 | 1136.1 | 263.04
| 6950 | 10.9887 | 179.5671 | 6789.27 | 1128.72 | 263.09
| 7000 | 15.9887 | 179.5671 | 6837.87 | 1117.07 | 263.18
| 7050 | 20.9887 | 179.5671 | 6885.28 | 1101.22 | 263.3
| 7100 | 25.9887 | 179.5671 | 6931.12 | 1081.29 | 263.45
| 7150 | 30.9887 | 179.5671 | 6975.05 | 1057.45 | 263.63
| 7200 | 35.9887 | 179.5671 | 7016.74 | 1029.87 | 263.84
| 7250 | 40.9887 | 179.5671 | 7055.86 | 998.77 | 264.07
| 7300 | 45.9887 | 179.5671 | 7092.13 | 964.37 | 264.33
| 7350 | 50.9887 | 179.5671 | 7125.26 | 926.94 | 264.62
| 7400 | 55.9887 | 179.5671 | 7155 | 886.77 | 264.92
| 7450 | 60.9887 | 179.5671 | 7181.12 | 844.16 | 265.24
| 7500 | 65.9887 | 179.5671 | 7203.43 | 799.43 | 265.58
| 7550 | 70.9887 | 179.5671 | 7221.76 | 752.93 | 265.93
| 7600 | 75.9887 | 179.5671 | 7235.97 | 705.01 | 266.29
| 7650 | 80.9887 | 179.5671 | 7245.94 | 656.03 | 266.66
| 7700 | 85.9887 | 179.5671 | 7251.61 | 606.37 | 267.04
| 7736.27 | 89.6152 | 179.5671 | 7253 | 570.14 | 267.31
| 7800 | 89.6152 | 179.5671 | 7253.43 | 506.4 | 267.79
| 7900 | 89.6152 | 179.5671 | 7254.1 | 406.41 | 268.55
| 8000 | 89.6152 | 179.5671 | 7254.77 | 306.42 | 269.3
| 8100 | 89.6152 | 179.5671 | 7255.44 | 206.42 | 270.06
| 8200 | 89.6152 | 179.5671 | 7256.11 | 106.43 | 270.82
| 8300 | 89.6152 | 179.5671 | 7256.79 | 6.43 | 271.57
| 8400 | 89.6152 | 179.5671 | 7257.46 | -93.56 | 272.33
| 8500 | 89.6152 | 179.5671 | 7258.13 | -193.56 | 273.08
| 8600 | 89.6152 | 179.5671 | 7258.8 | -293.55 | 273.84
| 8700 | 89.6152 | 179.5671 | 7259.47 | -393.55 | 274.59
| 8800 | 89.6152 | 179.5671 | 7260.14 | -493.54 | 275.35
| 8900 | 89.6152 | 179.5671 | 7260.81 | -593.54 | 276.1
| 9000 | 89.6152 | 179.5671 | 7261.49 | -693.53 | 276.86
| 9100 | 89.6152 | 179.5671 | 7262.16 | -793.53 | 277.62
| 9200 | 89.6152 | 179.5671 | 7262.83 | -893.52 | 278.37
| 9300 | 89.6152 | 179.5671 | 7263.5 | -993.52 | 279.13
| 9400 | 89.6152 | 179.5671 | 7264.17 | -1093.51 | 279.88
| 9500 | 89.6152 | 179.5671 | 7264.84 | -1193.51 | 280.64
| 9600 | 89.6152 | 179.5671 | 7265.52 | -1293.5 | 281.39
| 9700 | 89.6152 | 179.5671 | 7266.19 | -1393.5 | 282.15
| 9800 | 89.6152 | 179.5671 | 7266.86 | -1493.49 | 282.9
| 9900 | 89.6152 | 179.5671 | 7267.53 | -1593.49 | 283.66
| 10000 | 89.6152 | 179.5671 | 7268.2 | -1693.48 | 284.41
| 10100 | 89.6152 | 179.5671 | 7268.87 | -1793.48 | 285.17
| 10200 | 89.6152 | 179.5671 | 7269.54 | -1893.47 | 285.93
| 10300 | 89.6152 | 179.5671 | 7270.22 | -1993.47 | 286.68
| 10400 | 89.6152 | 179.5671 | 7270.89 | -2093.46 | 287.44
| 10500 | 89.6152 | 179.5671 | 7271.56 | -2193.46 | 288.19
| 10600 | 89.6152 | 179.5671 | 7272.23 | -2293.45 | 288.95
| 10700 | 89.6152 | 179.5671 | 7272.9 | -2393.45 | 289.7
| 10800 | 89.6152 | 179.5671 | 7273.57 | -2493.44 | 290.46
| 10900 | 89.6152 | 179.5671 | 7274.24 | -2593.44 | 291.21
| 11000 | 89.6152 | 179.5671 | 7274.92 | -2693.43 | 291.97
| 11100 | 89.6152 | 179.5671 | 7275.59 | -2793.43 | 292.73
| 11200 | 89.6152 | 179.5671 | 7276.26 | -2893.42 | 293.48
| 11300 | 89.6152 | 179.5671 | 7276.93 | -2993.42 | 294.24
| 11400 | 89.6152 | 179.5671 | 7277.6 | -3093.41 | 294.99
| 11500 | 89.6152 | 179.5671 | 7278.27 | -3193.41 | 295.75
| 11600 | 89.6152 | 179.5671 | 7278.95 | -3293.4 | 296.5
| 11700 | 89.6152 | 179.5671 | 7279.62 | -3393.4 | 297.26
| 11800 | 89.6152 | 179.5671 | 7280.29 | -3493.39 | 298.01
| 11900 | 89.6152 | 179.5671 | 7280.96 | -3593.39 | 298.77
| 12000 | 89.6152 | 179.5671 | 7281.63 | -3693.38 | 299.53
| 12100 | 89.6152 | 179.5671 | 7282.3 | -3793.38 | 300.28
| 12200 | 89.6152 | 179.5671 | 7282.97 | -3893.37 | 301.04
| 12300 | 89.6152 | 179.5671 | 7283.65 | -3993.37 | 301.79
| 12400 | 89.6152 | 179.5671 | 7284.32 | -4093.36 | 302.55
| 12501.6 | 89.6152 | 179.5671 | 7285 | -4194.96 | 303.31

## Lookup (hidden)
North Reference | RetunValue | Grid Type | ReturnValue | Deviation Indicator | ReturnValue
| 2 |  | 0 |  | 4
True |  | SPCS-Colorado Central-NAD27 |  | Directional
Grid |  | SPCS-Colorado Central-NAD83 |  | High Angle
|  | SPCS-Colorado North-NAD27 |  | Horizontal
SPCS-Colorado North-NAD83
SPCS-Colorado South-NAD27
SPCS-Colorado South-NAD83
UTM-Zone 12 NAD27
UTM-Zone 12 NAD83
UTM-Zone 13 NAD27
UTM-Zone 13 NAD83