## Data
Header Information | measured depth (ft) | inclination (°) | azimuth (°) | true vertical depth (ft) | northing +N/-S (ft) | easting +E/-W (ft)
Operator Name | 0 | 0 | 0 | 0 | 0 | 0
Encana Oil & Gas | 100 | 0 | 0 | 100 | 0 | 0
Operator Number | 200 | 0 | 0 | 200 | 0 | 0
100185 | 300 | 1 | 321.04 | 300 | 0.7 | -0.5
Well Name and Number | 400 | 2 | 321.04 | 400 | 2.7 | -2.2
WOOLLEY-SOSA 2A-7H-E168 | 500 | 3 | 321.04 | 499.9 | 6.1 | -4.9
API Number (if available) | 600 | 4 | 321.04 | 599.7 | 10.9 | -8.8
| 700 | 5 | 321.04 | 699.4 | 17 | -13.7
Location: QQ SEC TWP RGE | 760.9 | 5.61 | 321.04 | 760 | 21.3 | -17.2
S7-T1N-R68W | 800 | 5.61 | 321.04 | 798.9 | 24.3 | -19.7
Citing Type: Planned or Actual | 900 | 5.61 | 321.04 | 898.4 | 31.9 | -25.8
PLANNED | 1000 | 5.61 | 321.04 | 998 | 39.5 | -31.9
Deviation Indicator | 1100 | 5.61 | 321.04 | 1097.5 | 47.1 | -38.1
Horizontal | 1200 | 5.61 | 321.04 | 1197 | 54.7 | -44.2
North Reference | 1300 | 5.61 | 321.04 | 1296.5 | 62.3 | -50.4
True | 1400 | 5.61 | 321.04 | 1396 | 69.9 | -56.5
Grid Type | 1500 | 5.61 | 321.04 | 1495.6 | 77.5 | -62.7
#VALUE! | 1600 | 5.61 | 321.04 | 1595.1 | 85.1 | -68.8
| 1700 | 5.61 | 321.04 | 1694.6 | 92.7 | -75
| 1800 | 5.61 | 321.04 | 1794.1 | 100.3 | -81.1
| 1900 | 5.61 | 321.04 | 1893.7 | 107.9 | -87.2
| 2000 | 5.61 | 321.04 | 1993.2 | 115.5 | -93.4
| 2100 | 5.61 | 321.04 | 2092.7 | 123.1 | -99.5
| 2200 | 5.61 | 321.04 | 2192.2 | 130.7 | -105.7
| 2300 | 5.61 | 321.04 | 2291.7 | 138.3 | -111.8
| 2400 | 5.61 | 321.04 | 2391.3 | 145.9 | -118
| 2500 | 5.61 | 321.04 | 2490.8 | 153.5 | -124.1
| 2600 | 5.61 | 321.04 | 2590.3 | 161.1 | -130.3
| 2700 | 5.61 | 321.04 | 2689.8 | 168.7 | -136.4
| 2800 | 5.61 | 321.04 | 2789.3 | 176.3 | -142.5
| 2900 | 5.61 | 321.04 | 2888.9 | 183.9 | -148.7
| 3000 | 5.61 | 321.04 | 2988.4 | 191.5 | -154.8
| 3100 | 5.61 | 321.04 | 3087.9 | 199.1 | -161
| 3200 | 5.61 | 321.04 | 3187.4 | 206.7 | -167.1
| 3300 | 5.61 | 321.04 | 3286.9 | 214.3 | -173.3
| 3400 | 5.61 | 321.04 | 3386.5 | 221.9 | -179.4
| 3500 | 5.61 | 321.04 | 3486 | 229.5 | -185.6
| 3600 | 5.61 | 321.04 | 3585.5 | 237.1 | -191.7
| 3700 | 5.61 | 321.04 | 3685 | 244.7 | -197.9
| 3800 | 5.61 | 321.04 | 3784.6 | 252.3 | -204
| 3900 | 5.61 | 321.04 | 3884.1 | 259.9 | -210.1
| 4000 | 5.61 | 321.04 | 3983.6 | 267.5 | -216.3
| 4100 | 5.61 | 321.04 | 4083.1 | 275.1 | -222.4
| 4200 | 5.61 | 321.04 | 4182.6 | 282.7 | -228.6
| 4300 | 5.61 | 321.04 | 4282.2 | 290.3 | -234.7
| 4400 | 5.61 | 321.04 | 4381.7 | 297.9 | -240.9
| 4500 | 5.61 | 321.04 | 4481.2 | 305.5 | -247
| 4600 | 5.61 | 321.04 | 4580.7 | 313.1 | -253.2
| 4700 | 5.61 | 321.04 | 4680.2 | 320.7 | -259.3
| 4800 | 5.61 | 321.04 | 4779.8 | 328.3 | -265.4
| 4900 | 5.61 | 321.04 | 4879.3 | 335.9 | -271.6
| 5000 | 5.61 | 321.04 | 4978.8 | 343.5 | -277.7
| 5100 | 5.61 | 321.04 | 5078.3 | 351.1 | -283.9
| 5200 | 5.61 | 321.04 | 5177.9 | 358.7 | -290
| 5300 | 5.61 | 321.04 | 5277.4 | 366.3 | -296.2
| 5400 | 5.61 | 321.04 | 5376.9 | 373.9 | -302.3
| 5500 | 5.61 | 321.04 | 5476.4 | 381.5 | -308.5
| 5600 | 5.61 | 321.04 | 5575.9 | 389.1 | -314.6
| 5700 | 5.61 | 321.04 | 5675.5 | 396.7 | -320.8
| 5800 | 5.61 | 321.04 | 5775 | 404.3 | -326.9
| 5900 | 5.61 | 321.04 | 5874.5 | 411.9 | -333
| 6000 | 5.61 | 321.04 | 5974 | 419.5 | -339.2
| 6100 | 5.61 | 321.04 | 6073.5 | 427.1 | -345.3
| 6200 | 5.61 | 321.04 | 6173.1 | 434.7 | -351.5
| 6300 | 5.61 | 321.04 | 6272.6 | 442.3 | -357.6
| 6400 | 5.61 | 321.04 | 6372.1 | 449.9 | -363.8
| 6500 | 5.61 | 321.04 | 6471.6 | 457.5 | -369.9
| 6600 | 5.61 | 321.04 | 6571.1 | 465.1 | -376.1
| 6700 | 5.61 | 321.04 | 6670.7 | 472.7 | -382.2
| 6800 | 5.61 | 321.04 | 6770.2 | 480.3 | -388.3
| 6900 | 5.61 | 321.04 | 6869.7 | 487.9 | -394.5
| 7000 | 5.61 | 321.04 | 6969.2 | 495.5 | -400.6
| 7100 | 5.61 | 321.04 | 7068.8 | 503.1 | -406.8
| 7156.2 | 5.61 | 321.04 | 7124.7 | 507.4 | -410.2
| 7200 | 3.53 | 269.63 | 7168.4 | 509.1 | -412.9
| 7250 | 6.14 | 215.04 | 7218.2 | 506.9 | -416
| 7300 | 10.62 | 199.22 | 7267.7 | 500.3 | -419.1
| 7350 | 15.42 | 192.93 | 7316.4 | 489.5 | -422.1
| 7400 | 20.32 | 189.6 | 7363.9 | 474.4 | -425
| 7450 | 25.26 | 187.52 | 7410 | 455.3 | -427.9
| 7500 | 30.21 | 186.09 | 7454.3 | 432.2 | -430.6
| 7550 | 35.18 | 185.03 | 7496.3 | 405.3 | -433.2
| 7600 | 40.15 | 184.2 | 7535.9 | 374.9 | -435.6
| 7650 | 45.13 | 183.52 | 7572.7 | 341.1 | -437.9
| 7700 | 50.11 | 182.96 | 7606.4 | 304.2 | -440
| 7750 | 55.1 | 182.47 | 7636.7 | 264.6 | -441.9
| 7800 | 60.09 | 182.04 | 7663.5 | 222.4 | -443.5
| 7850 | 65.07 | 181.64 | 7686.5 | 178 | -444.9
| 7900 | 70.06 | 181.28 | 7705.6 | 131.9 | -446.1
| 7950 | 75.05 | 180.94 | 7720.6 | 84.2 | -447
| 8000 | 80.04 | 180.62 | 7731.4 | 35.4 | -447.7
| 8050 | 85.03 | 180.31 | 7737.8 | -14.2 | -448.1
| 8099.8 | 90 | 180 | 7740 | -63.9 | -448.2
| 8200 | 90 | 180 | 7740 | -164.1 | -448.2
| 8300 | 90 | 180 | 7740 | -264.1 | -448.2
| 8400 | 90 | 180 | 7740 | -364.1 | -448.2
| 8500 | 90 | 180 | 7740 | -464.1 | -448.2
| 8600 | 90 | 180 | 7740 | -564.1 | -448.2
| 8700 | 90 | 180 | 7740 | -664.1 | -448.2
| 8800 | 90 | 180 | 7740 | -764.1 | -448.2
| 8900 | 90 | 180 | 7740 | -864.1 | -448.2
| 9000 | 90 | 180 | 7740 | -964.1 | -448.2
| 9100 | 90 | 180 | 7740 | -1064.1 | -448.2
| 9200 | 90 | 180 | 7740 | -1164.1 | -448.2
| 9300 | 90 | 180 | 7740 | -1264.1 | -448.2
| 9400 | 90 | 180 | 7740 | -1364.1 | -448.2
| 9500 | 90 | 180 | 7740 | -1464.1 | -448.2
| 9600 | 90 | 180 | 7740 | -1564.1 | -448.2
| 9700 | 90 | 180 | 7740 | -1664.1 | -448.2
| 9800 | 90 | 180 | 7740 | -1764.1 | -448.2
| 9900 | 90 | 180 | 7740 | -1864.1 | -448.2
| 10000 | 90 | 180 | 7740 | -1964.1 | -448.2
| 10100 | 90 | 180 | 7740 | -2064.1 | -448.2
| 10200 | 90 | 180 | 7740 | -2164.1 | -448.2
| 10300 | 90 | 180 | 7740 | -2264.1 | -448.2
| 10400 | 90 | 180 | 7740 | -2364.1 | -448.2
| 10500 | 90 | 180 | 7740 | -2464.1 | -448.2
| 10600 | 90 | 180 | 7740 | -2564.1 | -448.2
| 10700 | 90 | 180 | 7740 | -2664.1 | -448.2
| 10800 | 90 | 180 | 7740 | -2764.1 | -448.2
| 10900 | 90 | 180 | 7740 | -2864.1 | -448.2
| 11000 | 90 | 180 | 7740 | -2964.1 | -448.2
| 11100 | 90 | 180 | 7740 | -3064.1 | -448.2
| 11200 | 90 | 180 | 7740 | -3164.1 | -448.2
| 11300 | 90 | 180 | 7740 | -3264.1 | -448.2
| 11400 | 90 | 180 | 7740 | -3364.1 | -448.2
| 11500 | 90 | 180 | 7740 | -3464.1 | -448.2
| 11600 | 90 | 180 | 7740 | -3564.1 | -448.2
| 11700 | 90 | 180 | 7740 | -3664.1 | -448.2
| 11800 | 90 | 180 | 7740 | -3764.1 | -448.2
| 11900 | 90 | 180 | 7740 | -3864.1 | -448.2
| 12000 | 90 | 180 | 7740 | -3964.1 | -448.2
| 12100 | 90 | 180 | 7740 | -4064.1 | -448.2
| 12200 | 90 | 180 | 7740 | -4164.1 | -448.2
| 12300 | 90 | 180 | 7740 | -4264.1 | -448.2
| 12400 | 90 | 180 | 7740 | -4364.1 | -448.2
| 12500 | 90 | 180 | 7740 | -4464.1 | -448.2
| 12600 | 90 | 180 | 7740 | -4564.1 | -448.2
| 12700 | 90 | 180 | 7740 | -4664.1 | -448.2
| 12800 | 90 | 180 | 7740 | -4764.1 | -448.2
| 12900 | 90 | 180 | 7740 | -4864.1 | -448.2
| 13000 | 90 | 180 | 7740 | -4964.1 | -448.2
| 13100 | 90 | 180 | 7740 | -5064.1 | -448.2
| 13200 | 90 | 180 | 7740 | -5164.1 | -448.2
| 13300 | 90 | 180 | 7740 | -5264.1 | -448.2
| 13400 | 90 | 180 | 7740 | -5364.1 | -448.2
| 13500 | 90 | 180 | 7740 | -5464.1 | -448.2
| 13600 | 90 | 180 | 7740 | -5564.1 | -448.2
| 13700 | 90 | 180 | 7740 | -5664.1 | -448.2
| 13800 | 90 | 180 | 7740 | -5764.1 | -448.2
| 13900 | 90 | 180 | 7740 | -5864.1 | -448.2
| 14000 | 90 | 180 | 7740 | -5964.1 | -448.2
| 14100 | 90 | 180 | 7740 | -6064.1 | -448.2
| 14200 | 90 | 180 | 7740 | -6164.1 | -448.2
| 14300 | 90 | 180 | 7740 | -6264.1 | -448.2
| 14400 | 90 | 180 | 7740 | -6364.1 | -448.2
| 14500 | 90 | 180 | 7740 | -6464.1 | -448.2
| 14600 | 90 | 180 | 7740 | -6564.1 | -448.2
| 14700 | 90 | 180 | 7740 | -6664.1 | -448.2
| 14800 | 90 | 180 | 7740 | -6764.1 | -448.2
| 14900 | 90 | 180 | 7740 | -6864.1 | -448.2
| 14800 | 90 | 180 | 7740 | -6777.9 | -448.2
| 14900 | 90 | 180 | 7740 | -6877.9 | -448.2
| 15000 | 90 | 180 | 7740 | -6977.9 | -448.2
| 15100 | 90 | 180 | 7740 | -7077.9 | -448.2
| 15200 | 90 | 180 | 7740 | -7177.9 | -448.2
| 15300 | 90 | 180 | 7740 | -7277.9 | -448.2
| 15400 | 90 | 180 | 7740 | -7377.9 | -448.2
| 15500 | 90 | 180 | 7740 | -7477.9 | -448.2
| 15600 | 90 | 180 | 7740 | -7577.9 | -448.2
| 15700 | 90 | 180 | 7740 | -7677.9 | -448.2
| 15800 | 90 | 180 | 7740 | -7777.9 | -448.2
| 15900 | 90 | 180 | 7740 | -7877.9 | -448.2
| 15936 | 90 | 180 | 7740 | -7913.9 | -448.2

## Lookup (hidden)
North Reference | RetunValue | Grid Type | ReturnValue | Deviation Indicator | ReturnValue
| 2 |  | 0 |  | 4
True |  | SPCS-Colorado Central-NAD27 |  | Directional
Grid |  | SPCS-Colorado Central-NAD83 |  | High Angle
|  | SPCS-Colorado North-NAD27 |  | Horizontal
SPCS-Colorado North-NAD83
SPCS-Colorado South-NAD27
SPCS-Colorado South-NAD83
UTM-Zone 12 NAD27
UTM-Zone 12 NAD83
UTM-Zone 13 NAD27
UTM-Zone 13 NAD83