## Data
Header Information | measured depth (ft) | inclination (°) | azimuth (°) | true vertical depth (ft) | northing +N/-S (ft) | easting +E/-W (ft)
Operator Name | 0 | 0 | 0 | 0 | 0 | 0
Noble Energy INC | 355 | 0.6 | 110.92 | 354.99 | -0.66 | 1.74
Operator Number | 635 | 0.2 | 147.01 | 634.99 | -1.6 | 3.37
100322 | 1005 | 0.6 | 123.51 | 1004.98 | -3.21 | 5.34
Well Name and Number | 1289 | 0.46 | 138.52 | 1288.96 | -4.88 | 7.33
Davis State LD02-73-1BHN Rev B0_ | 1381 | 0.57 | 146.2 | 1380.96 | -5.54 | 7.83
API Number (if available) | 1474 | 0.62 | 148.7 | 1473.96 | -6.35 | 8.35
05-123-39807 | 1567 | 0.54 | 162.79 | 1566.95 | -7.2 | 8.74
Location: QQ SEC TWP RGE | 1660 | 1.26 | 244.45 | 1659.94 | -8.06 | 7.95
SESE Sec. 2-T9N-R58W | 1752 | 1.44 | 244.42 | 1751.92 | -9 | 5.99
Citing Type: Planned or Actual | 1844 | 1.53 | 248.17 | 1843.89 | -9.95 | 3.81
Actual | 1937 | 1.54 | 247.05 | 1936.85 | -10.9 | 1.51
Actual | 2029 | 1.65 | 247.36 | 2028.82 | -11.89 | -0.85
Horizontal | 2122 | 1.53 | 248.31 | 2121.78 | -12.87 | -3.24
North Reference | 2215 | 1.53 | 249.12 | 2214.75 | -13.77 | -5.56
Grid | 2307 | 1.32 | 245.36 | 2306.72 | -14.65 | -7.67
Grid Type | 2402 | 0.52 | 301.98 | 2401.71 | -14.88 | -9.03
SPCS-Colorado North-NAD83 | 2592 | 0.8 | 296.35 | 2591.69 | -13.83 | -10.95
| 2687 | 0.9 | 293.25 | 2686.68 | -13.24 | -12.23
| 2782 | 1.82 | 275.9 | 2781.66 | -12.79 | -14.41
| 2877 | 3.85 | 273.37 | 2876.54 | -12.45 | -19.1
| 2972 | 4.63 | 270.46 | 2971.28 | -12.23 | -26.12
| 3067 | 5.76 | 265.63 | 3065.88 | -12.57 | -34.7
| 3162 | 6.48 | 262.63 | 3160.34 | -13.62 | -44.77
| 3257 | 7.35 | 258.57 | 3254.65 | -15.51 | -56.05
| 3353 | 9.1 | 252.71 | 3349.66 | -18.98 | -69.31
| 3448 | 10.85 | 245.24 | 3443.23 | -24.96 | -84.61
| 3543 | 11.75 | 246.12 | 3536.38 | -32.62 | -101.57
| 3638 | 12.14 | 247.61 | 3629.33 | -40.34 | -119.65
| 3733 | 11.95 | 247.48 | 3722.23 | -47.91 | -137.98
| 3828 | 12.36 | 246.7 | 3815.1 | -55.7 | -156.4
| 3923 | 11.85 | 243.24 | 3907.99 | -64.12 | -174.45
| 4018 | 12.08 | 242.7 | 4000.93 | -73.07 | -191.99
| 4113 | 11.84 | 243.19 | 4093.87 | -82.02 | -209.52
| 4208 | 11.52 | 240.36 | 4186.9 | -91.11 | -226.47
| 4303 | 11.51 | 238.15 | 4279.99 | -100.8 | -242.76
| 4399 | 10.81 | 237.12 | 4374.17 | -110.74 | -258.46
| 4494 | 12.16 | 244.37 | 4467.27 | -119.91 | -274.96
| 4589 | 10.19 | 244.16 | 4560.47 | -127.9 | -291.55
| 4684 | 10.06 | 241.95 | 4653.99 | -135.47 | -306.44
| 4779 | 13.17 | 249.7 | 4747.04 | -143.12 | -323.91
| 4874 | 13.81 | 260.02 | 4839.43 | -148.85 | -345.23
| 4969 | 15.11 | 283.7 | 4931.5 | -147.88 | -368.45
| 5064 | 27.87 | 306.06 | 5019.85 | -131.78 | -398.6
| 5159 | 34.55 | 339.37 | 5101.66 | -93.17 | -426.28
| 5254 | 35.8 | 347.26 | 5179.35 | -40.83 | -441.91
| 5349 | 37.55 | 344.9 | 5255.54 | 14.23 | -455.58
| 5444 | 44.27 | 345.8 | 5327.3 | 74.39 | -471.27
| 5539 | 55.86 | 351.64 | 5388.21 | 145.71 | -485.17
| 5634 | 65.74 | 353.61 | 5434.5 | 227.85 | -495.74
| 5730 | 70.46 | 355.24 | 5470.3 | 316.48 | -504.37
| 5825 | 72.4 | 355.69 | 5500.55 | 406.24 | -511.48
| 5920 | 81.77 | 357.63 | 5521.76 | 498.58 | -516.84
| 5978 | 85.77 | 358.71 | 5528.05 | 556.19 | -518.68
| 6081 | 86.98 | 358.66 | 5534.57 | 658.96 | -521.04
| 6173 | 87.78 | 359.42 | 5538.77 | 750.85 | -522.58
| 6267 | 87.9 | 359.16 | 5542.31 | 844.77 | -523.74
| 6362 | 88.21 | 359.22 | 5545.54 | 939.71 | -525.09
| 6457 | 87.97 | 358.92 | 5548.7 | 1034.64 | -526.63
| 6552 | 87.53 | 358.26 | 5552.43 | 1129.54 | -528.96
| 6647 | 87.84 | 358.5 | 5556.27 | 1224.42 | -531.65
| 6742 | 87.59 | 358.16 | 5560.06 | 1319.31 | -534.41
| 6837 | 89.32 | 356.84 | 5562.62 | 1414.18 | -538.56
| 6932 | 90.46 | 358.69 | 5562.8 | 1509.1 | -542.26
| 7027 | 89.66 | 357.94 | 5562.7 | 1604.06 | -545.05
| 7122 | 89.66 | 356.85 | 5563.27 | 1698.96 | -549.37
| 7217 | 89.82 | 356.56 | 5563.7 | 1793.8 | -554.83
| 7312 | 88.34 | 355.17 | 5565.22 | 1888.53 | -561.68
| 7407 | 88.18 | 354.4 | 5568.11 | 1983.09 | -570.31
| 7502 | 89.32 | 357.26 | 5570.18 | 2077.81 | -577.22
| 7597 | 88.83 | 356.97 | 5571.72 | 2172.68 | -582
| 7692 | 89.72 | 359.58 | 5572.92 | 2267.62 | -584.86
| 7787 | 88.95 | 358.99 | 5574.02 | 2362.6 | -586.04
| 7882 | 90.62 | 359.91 | 5574.38 | 2457.59 | -586.95
| 7977 | 91.11 | 359.78 | 5572.94 | 2552.58 | -587.21
| 8072 | 90.03 | 358.94 | 5572 | 2647.57 | -588.27
| 8168 | 89.97 | 358.32 | 5572 | 2743.54 | -590.57
| 8263 | 90.15 | 357.73 | 5571.9 | 2838.48 | -593.84
| 8358 | 90.83 | 356.86 | 5571.09 | 2933.37 | -598.32
| 8453 | 89.78 | 358.42 | 5570.58 | 3028.29 | -602.24
| 8548 | 89.14 | 357.66 | 5571.47 | 3123.23 | -605.48
| 8643 | 88.83 | 356.84 | 5573.16 | 3218.1 | -610.04
| 8738 | 89.04 | 355.81 | 5574.92 | 3312.89 | -616.13
| 8833 | 88.49 | 358.5 | 5576.97 | 3407.74 | -620.84
| 8928 | 88.83 | 358.64 | 5579.19 | 3502.68 | -623.21
| 9023 | 88.92 | 357.32 | 5581.06 | 3597.6 | -626.56
| 9118 | 89.23 | 356.8 | 5582.59 | 3692.47 | -631.43
| 9213 | 89.38 | 355.99 | 5583.74 | 3787.27 | -637.41
| 9308 | 91.42 | 358.54 | 5583.08 | 3882.15 | -641.94
| 9403 | 90.09 | 359.07 | 5581.83 | 3977.12 | -643.92
| 9498 | 88.83 | 358.75 | 5582.72 | 4072.09 | -645.73
| 9593 | 89.48 | 358.38 | 5584.13 | 4167.05 | -648.11
| 9688 | 90.65 | 358.96 | 5584.02 | 4262.02 | -650.31
| 9783 | 89.11 | 359.06 | 5584.22 | 4357.01 | -651.95
| 9828 | 89.69 | 359.39 | 5584.69 | 4402 | -652.56
| 9885 | 89.69 | 359.39 | 5585 | 4458.99 | -653.17

## Lookup (hidden)
North Reference | RetunValue | Grid Type | ReturnValue | Deviation Indicator | ReturnValue
| 3 |  | 5 |  | 4
True |  | SPCS-Colorado Central-NAD27 |  | Directional
Grid |  | SPCS-Colorado Central-NAD83 |  | High Angle
|  | SPCS-Colorado North-NAD27 |  | Horizontal
SPCS-Colorado North-NAD83
SPCS-Colorado South-NAD27
SPCS-Colorado South-NAD83
UTM-Zone 12 NAD27
UTM-Zone 12 NAD83
UTM-Zone 13 NAD27
UTM-Zone 13 NAD83