## Data
Header Information | measured depth (ft) | inclination (°) | azimuth (°) | true vertical depth (ft) | northing +N/-S (ft) | easting +E/-W (ft)
Operator Name | 0 | 0 | 0 | 0 | 0 | 0
Noble Energy INC | 301 | 0.5 | 51.91 | 301 | 0.81 | 1.03
Operator Number | 608 | 0.5 | 127.31 | 607.99 | 0.82 | 3.15
100322 | 914 | 0.5 | 329.61 | 913.98 | 1.17 | 3.54
Well Name and Number | 1298 | 0.44 | 206 | 1297.98 | 1.29 | 2.05
Tripucka_State_LD02-75HN | 1389 | 0.14 | 185.6 | 1388.98 | 0.86 | 1.88
API Number (if available) | 1482 | 0.31 | 308.95 | 1481.98 | 0.91 | 1.68
05-123-39879 | 1574 | 0.34 | 289.15 | 1573.97 | 1.15 | 1.22
Location: QQ SEC TWP RGE | 1666 | 0.37 | 352.67 | 1665.97 | 1.54 | 0.93
SWSE Sec. 8-T4N-R66W | 1757 | 0.63 | 16.15 | 1756.97 | 2.31 | 1.03
Citing Type: Planned or Actual | 1850 | 0.47 | 26.91 | 1849.96 | 3.14 | 1.34
Actual | 1941 | 0.28 | 26.84 | 1940.96 | 3.67 | 1.61
Actual | 2033 | 0.32 | 1.52 | 2032.96 | 4.13 | 1.72
Horizontal | 2125 | 0.31 | 56.47 | 2124.96 | 4.52 | 1.94
North Reference | 2217 | 0.54 | 52.3 | 2216.96 | 4.93 | 2.49
Grid | 2309 | 0.18 | 129.18 | 2308.96 | 5.1 | 2.94
Grid Type | 2402 | 0.09 | 73.59 | 2401.96 | 5.03 | 3.13
SPCS-Colorado North-NAD83 | 2494 | 2 | 282.64 | 2493.94 | 5.4 | 1.63
| 2586 | 4.03 | 268.92 | 2585.81 | 5.69 | -3.17
| 2677 | 5.2 | 269.45 | 2676.51 | 5.59 | -10.49
| 2772 | 5.27 | 275.64 | 2771.11 | 5.98 | -19.14
| 2867 | 6.36 | 265.32 | 2865.63 | 5.98 | -28.73
| 2962 | 7.86 | 269.45 | 2959.89 | 5.49 | -40.47
| 3056 | 9.9 | 270.94 | 3052.76 | 5.56 | -54.97
| 3151 | 11.59 | 270.72 | 3146.09 | 5.81 | -72.68
| 3245 | 12.09 | 268.71 | 3238.09 | 5.71 | -91.97
| 3340 | 13.03 | 267.89 | 3330.82 | 5.09 | -112.62
| 3435 | 11.75 | 265.16 | 3423.61 | 3.88 | -132.96
| 3529 | 10.53 | 267.14 | 3515.83 | 2.64 | -151.07
| 3624 | 10.03 | 266.81 | 3609.31 | 1.75 | -168
| 3812 | 8.34 | 269.59 | 3794.89 | 0.74 | -197.99
| 3907 | 9.66 | 271.09 | 3888.72 | 0.84 | -212.85
| 4001 | 11.43 | 272.91 | 3981.13 | 1.47 | -230.03
| 4096 | 10.44 | 272.66 | 4074.4 | 2.34 | -248.03
| 4285 | 11.76 | 270.98 | 4259.86 | 3.47 | -284.4
| 4380 | 11.16 | 271.46 | 4352.97 | 3.87 | -303.27
| 4475 | 12.07 | 266.93 | 4446.03 | 3.57 | -322.38
| 4569 | 10.8 | 266.79 | 4538.16 | 2.55 | -340.99
| 4664 | 10.4 | 274.83 | 4631.54 | 2.77 | -358.42
| 4759 | 11.55 | 275.16 | 4724.8 | 4.35 | -376.44
| 4853 | 12.08 | 271.81 | 4816.81 | 5.51 | -395.64
| 4948 | 11.55 | 270.15 | 4909.8 | 5.85 | -415.09
| 4996 | 12.49 | 287.78 | 4956.76 | 7.45 | -424.84
| 5043 | 14.93 | 303.12 | 5002.43 | 12.31 | -434.75
| 5091 | 17.54 | 307.19 | 5048.52 | 20.06 | -445.69
| 5137 | 18.57 | 313.89 | 5092.26 | 29.33 | -456.5
| 5185 | 20.69 | 315.26 | 5137.46 | 40.65 | -467.98
| 5232 | 23.92 | 320.54 | 5180.95 | 53.91 | -479.88
| 5280 | 27.92 | 326.55 | 5224.12 | 70.81 | -492.27
| 5326 | 31.25 | 333.95 | 5264.13 | 90.53 | -503.45
| 5374 | 35.74 | 338.16 | 5304.15 | 114.74 | -514.14
| 5421 | 40.25 | 340.84 | 5341.18 | 141.84 | -524.23
| 5469 | 44.8 | 342.91 | 5376.55 | 172.67 | -534.3
| 5516 | 47.47 | 343.59 | 5409.12 | 205.12 | -544.06
| 5564 | 51.44 | 343.58 | 5440.31 | 240.1 | -554.37
| 5611 | 55.22 | 343.5 | 5468.38 | 276.25 | -565.05
| 5659 | 59.41 | 342.88 | 5494.29 | 314.91 | -576.73
| 5706 | 63.25 | 342.17 | 5516.84 | 354.23 | -589.12
| 5754 | 66.01 | 343.71 | 5537.4 | 395.69 | -601.83
| 5801 | 69.97 | 344.88 | 5555.01 | 437.63 | -613.62
| 5849 | 74.91 | 347.79 | 5569.49 | 482.08 | -624.41
| 5895 | 79.62 | 350.66 | 5579.63 | 526.15 | -632.78
| 5943 | 82.71 | 352.81 | 5587.01 | 573.08 | -639.6
| 5990 | 85.8 | 354.84 | 5591.71 | 619.56 | -644.62
| 6107 | 88.58 | 356.83 | 5597.45 | 736.09 | -653.11
| 6198 | 87.78 | 356.46 | 5600.34 | 826.89 | -658.43
| 6293 | 88.24 | 358.22 | 5603.64 | 921.73 | -662.84
| 6388 | 89.75 | 358.32 | 5605.3 | 1016.67 | -665.7
| 6483 | 89.66 | 357.24 | 5605.79 | 1111.59 | -669.38
| 6577 | 88.49 | 355.54 | 5607.31 | 1205.39 | -675.3
| 6672 | 89.75 | 356.02 | 5608.77 | 1300.12 | -682.29
| 6767 | 90.31 | 356.98 | 5608.72 | 1394.94 | -688.09
| 6862 | 90.15 | 358.26 | 5608.34 | 1489.86 | -692.04
| 6957 | 89.94 | 357.84 | 5608.26 | 1584.8 | -695.27
| 7052 | 90.03 | 359.8 | 5608.29 | 1679.78 | -697.22
| 7147 | 89.23 | 358.51 | 5608.9 | 1774.76 | -698.63
| 7241 | 89.94 | 359.51 | 5609.58 | 1868.74 | -700.25
| 7336 | 91.54 | 359.12 | 5608.35 | 1963.72 | -701.39
| 7431 | 90.59 | 357.37 | 5606.59 | 2058.66 | -704.29
| 7526 | 91.26 | 357.71 | 5605.05 | 2153.56 | -708.37
| 7621 | 91.23 | 358.96 | 5602.99 | 2248.49 | -711.13
| 7716 | 91.23 | 357.54 | 5600.95 | 2343.42 | -714.03
| 7810 | 92.47 | 358.05 | 5597.92 | 2437.3 | -717.65
| 7905 | 92 | 356.89 | 5594.21 | 2532.14 | -721.84
| 7999 | 90.68 | 357.9 | 5592.01 | 2626.01 | -726.11
| 8094 | 91.66 | 358.6 | 5590.07 | 2720.95 | -729.01
| 8189 | 88.09 | 356.57 | 5590.28 | 2815.84 | -733.01
| 8284 | 88.65 | 356.54 | 5592.98 | 2910.63 | -738.72
| 8378 | 89.69 | 357.6 | 5594.34 | 3004.49 | -743.52
| 8473 | 88.64 | 357.83 | 5595.73 | 3099.41 | -747.31
| 8568 | 89.45 | 358.34 | 5597.31 | 3194.34 | -750.48
| 8663 | 89.2 | 359.04 | 5598.43 | 3289.31 | -752.65
| 8758 | 89.01 | 357.31 | 5599.92 | 3384.24 | -755.68
| 8852 | 89.72 | 1.41 | 5600.96 | 3478.21 | -756.73
| 8947 | 89.63 | 6 | 5601.5 | 3572.99 | -750.59
| 9041 | 88.74 | 3.41 | 5602.83 | 3666.65 | -742.88
| 9136 | 88.06 | 0.72 | 5605.49 | 3761.54 | -739.46
| 9231 | 88.8 | 358.53 | 5608.09 | 3856.5 | -740.08
| 9325 | 90.18 | 357.71 | 5608.93 | 3950.44 | -743.17
| 9420 | 91.14 | 354.47 | 5607.83 | 4045.2 | -749.64
| 9515 | 90.43 | 355.57 | 5606.53 | 4139.83 | -757.89
| 9608 | 90.71 | 354.9 | 5605.61 | 4232.51 | -765.61
| 9671 | 90.71 | 354.9 | 5604.83 | 4295.25 | -771.21

## Lookup (hidden)
North Reference | RetunValue | Grid Type | ReturnValue | Deviation Indicator | ReturnValue
| 3 |  | 5 |  | 4
True |  | SPCS-Colorado Central-NAD27 |  | Directional
Grid |  | SPCS-Colorado Central-NAD83 |  | High Angle
|  | SPCS-Colorado North-NAD27 |  | Horizontal
SPCS-Colorado North-NAD83
SPCS-Colorado South-NAD27
SPCS-Colorado South-NAD83
UTM-Zone 12 NAD27
UTM-Zone 12 NAD83
UTM-Zone 13 NAD27
UTM-Zone 13 NAD83