## Data
Header Information | measured depth (ft) | inclination (°) | azimuth (°) | true vertical depth (ft) | northing +N/-S (ft) | easting +E/-W (ft)
Operator Name | 0 | 0 | 0 | 0 | 0 | 0
Noble Energy INC | 272 | 0.4 | 95.92 | 272 | -0.1 | 0.94
Operator Number | 547 | 0.4 | 36.42 | 546.99 | 0.58 | 2.47
100322 | 822 | 0.4 | 90.82 | 821.99 | 1.33 | 4
Well Name and Number | 1098 | 0.6 | 158.22 | 1097.98 | -0.02 | 5.5
Tripucka_State_LD02-74-1AHN | 1297 | 0.25 | 213.76 | 1296.97 | -1.35 | 5.64
API Number (if available) | 1388 | 0.37 | 302.35 | 1387.97 | -1.36 | 5.29
05-123-39878 | 1481 | 0.34 | 290.29 | 1480.97 | -1.1 | 4.77
Location: QQ SEC TWP RGE | 1573 | 0.19 | 102.88 | 1572.97 | -1.04 | 4.67
SWSE Sec. 8-T4N-R66W | 1757 | 0.71 | 141.98 | 1756.96 | -2.01 | 5.66
Citing Type: Planned or Actual | 1849 | 3.06 | 80.64 | 1848.91 | -2.06 | 8.44
Actual | 1940 | 4.05 | 87.83 | 1939.74 | -1.54 | 14.05
Actual | 2032 | 6.17 | 69.82 | 2031.37 | 0.29 | 21.94
Horizontal | 2217 | 5.95 | 60.83 | 2215.34 | 8.39 | 39.64
North Reference | 2309 | 7.29 | 62.31 | 2306.73 | 13.43 | 48.97
Grid | 2401 | 7.45 | 64.45 | 2397.97 | 18.71 | 59.52
Grid Type | 2493 | 7.72 | 63.38 | 2489.16 | 24.06 | 70.43
SPCS-Colorado North-NAD83 | 2585 | 6.18 | 60.46 | 2580.48 | 29.27 | 80.26
| 2772 | 5.73 | 60.48 | 2766.47 | 38.83 | 97.14
| 2866 | 4.43 | 66.35 | 2860.1 | 42.6 | 104.55
| 2962 | 3.1 | 87.71 | 2955.9 | 44.19 | 110.54
| 3056 | 1.51 | 101.42 | 3049.82 | 44.04 | 114.3
| 3151 | 0.3 | 6.62 | 3144.81 | 44.04 | 115.55
| 3340 | 0.15 | 303.16 | 3333.81 | 44.67 | 115.4
| 3435 | 0.37 | 344.18 | 3428.81 | 45.03 | 115.21
| 3530 | 0.62 | 2.25 | 3523.8 | 45.84 | 115.15
| 3624 | 0.64 | 349.62 | 3617.8 | 46.87 | 115.07
| 3718 | 0.65 | 349.33 | 3711.79 | 47.91 | 114.88
| 3813 | 0.99 | 346.31 | 3806.78 | 49.23 | 114.59
| 3907 | 1.15 | 134.79 | 3900.77 | 49.36 | 115.06
| 4002 | 1.09 | 103.71 | 3995.76 | 48.47 | 116.62
| 4096 | 1.24 | 77.13 | 4089.74 | 48.49 | 118.48
| 4191 | 1.26 | 75.01 | 4184.72 | 48.99 | 120.49
| 4285 | 0.39 | 308.19 | 4278.71 | 49.45 | 121.24
| 4475 | 0.52 | 299.88 | 4468.7 | 50.28 | 119.98
| 4569 | 1.29 | 216.79 | 4562.69 | 49.65 | 118.98
| 4664 | 1.33 | 234.28 | 4657.67 | 48.15 | 117.44
| 4759 | 0.94 | 235.05 | 4752.65 | 47.06 | 115.91
| 4854 | 0.9 | 251.21 | 4847.64 | 46.37 | 114.56
| 4948 | 4.12 | 349.3 | 4941.56 | 49.45 | 113.24
| 5043 | 16.72 | 349.33 | 5034.8 | 66.3 | 110.06
| 5137 | 20.7 | 350.21 | 5123.82 | 95.97 | 104.73
| 5232 | 21.9 | 353.07 | 5212.33 | 130.11 | 99.74
| 5327 | 29.05 | 357.07 | 5298.04 | 170.79 | 96.42
| 5422 | 36.71 | 1.3 | 5377.77 | 222.29 | 95.88
| 5516 | 47.85 | 4.27 | 5447.22 | 285.33 | 99.12
| 5611 | 58.84 | 0.94 | 5503.86 | 361.34 | 102.42
| 5659 | 63.14 | 357.98 | 5527.13 | 403.3 | 102
| 5706 | 67.38 | 356.78 | 5546.8 | 445.93 | 100.05
| 5754 | 72.01 | 357.07 | 5563.45 | 490.87 | 97.63
| 5801 | 77.24 | 358.32 | 5575.91 | 536.13 | 95.82
| 5866 | 84.78 | 359.41 | 5586.06 | 600.27 | 94.55
| 5942 | 93.09 | 359.61 | 5587.47 | 676.19 | 93.9
| 6034 | 91.88 | 0.7 | 5583.48 | 768.1 | 94.15
| 6126 | 90.65 | 359.97 | 5581.45 | 860.08 | 94.69
| 6221 | 89.85 | 357.42 | 5581.04 | 955.04 | 92.53
| 6316 | 90.65 | 357.89 | 5580.62 | 1049.96 | 88.64
| 6410 | 89.97 | 356.89 | 5580.11 | 1143.86 | 84.36
| 6505 | 89.6 | 357.08 | 5580.47 | 1238.73 | 79.36
| 6600 | 90.52 | 356.92 | 5580.37 | 1333.6 | 74.39
| 6695 | 89.04 | 357.33 | 5580.73 | 1428.47 | 69.63
| 6790 | 89.29 | 357.12 | 5582.12 | 1523.35 | 65.03
| 6885 | 90.62 | 357.09 | 5582.19 | 1618.23 | 60.23
| 6979 | 89.08 | 356 | 5582.44 | 1712.05 | 54.57
| 7074 | 89.41 | 356.24 | 5583.69 | 1806.83 | 48.14
| 7169 | 89.41 | 355.97 | 5584.67 | 1901.6 | 41.68
| 7264 | 89.78 | 356.49 | 5585.34 | 1996.39 | 35.44
| 7359 | 91.54 | 356.72 | 5584.25 | 2091.22 | 29.81
| 7454 | 88.4 | 355.61 | 5584.3 | 2185.99 | 23.46
| 7548 | 88.03 | 355.65 | 5587.23 | 2279.67 | 16.3
| 7643 | 89.01 | 356.26 | 5589.68 | 2374.4 | 9.6
| 7738 | 89.54 | 356.06 | 5590.88 | 2469.18 | 3.24
| 7833 | 91.48 | 357.25 | 5590.04 | 2564.01 | -2.3
| 7927 | 90.89 | 357.54 | 5588.09 | 2657.89 | -6.57
| 8022 | 90.06 | 357.99 | 5587.3 | 2752.81 | -10.28
| 8117 | 89.94 | 357.01 | 5587.3 | 2847.72 | -14.42
| 8211 | 90.22 | 357.72 | 5587.17 | 2941.62 | -18.74
| 8306 | 89.29 | 356.91 | 5587.58 | 3036.51 | -23.19
| 8401 | 89.94 | 358.4 | 5588.22 | 3131.43 | -27.08
| 8496 | 90.71 | 359.43 | 5587.68 | 3226.41 | -28.88
| 8591 | 91.08 | 359.94 | 5586.19 | 3321.4 | -29.4
| 8685 | 90.28 | 359.59 | 5585.08 | 3415.39 | -29.79
| 8780 | 89.91 | 0.49 | 5584.92 | 3510.39 | -29.72
| 8875 | 89.72 | 358.79 | 5585.23 | 3605.38 | -30.32
| 8969 | 88.98 | 358.54 | 5586.29 | 3699.35 | -32.51
| 9064 | 90.83 | 358.67 | 5586.45 | 3794.32 | -34.82
| 9159 | 89.85 | 357.53 | 5585.89 | 3889.26 | -37.97
| 9253 | 90.62 | 358.91 | 5585.5 | 3983.21 | -40.89
| 9348 | 91.23 | 358.45 | 5583.97 | 4078.17 | -43.08
| 9443 | 91.36 | 359.22 | 5581.82 | 4173.13 | -45.01
| 9516 | 90.99 | 359.27 | 5580.32 | 4246.11 | -45.97
| 9579 | 90.99 | 359.27 | 5579.24 | 4309.09 | -46.77

## Lookup (hidden)
North Reference | RetunValue | Grid Type | ReturnValue | Deviation Indicator | ReturnValue
| 3 |  | 5 |  | 4
True |  | SPCS-Colorado Central-NAD27 |  | Directional
Grid |  | SPCS-Colorado Central-NAD83 |  | High Angle
|  | SPCS-Colorado North-NAD27 |  | Horizontal
SPCS-Colorado North-NAD83
SPCS-Colorado South-NAD27
SPCS-Colorado South-NAD83
UTM-Zone 12 NAD27
UTM-Zone 12 NAD83
UTM-Zone 13 NAD27
UTM-Zone 13 NAD83