## Data
Header Information | measured depth (ft) | inclination (°) | azimuth (°) | true vertical depth (ft) | northing +N/-S (ft) | easting +E/-W (ft)
Operator Name | 364 | 0.6 | 227.13 | 363.99 | -1.3 | -1.4
Noble Energy Inc | 828 | 0.3 | 61.03 | 827.99 | -2.36 | -2.11
Operator Number | 1163 | 0.2 | 175.03 | 1162.99 | -2.52 | -1.3
100322 | 1209 | 0.35 | 124.43 | 1208.98 | -2.68 | -1.17
Well Name and Number | 1302 | 3.17 | 19.66 | 1301.94 | -0.42 | -0.07
Upchurch State LD02-77-1BHN | 1394 | 5.8 | 5.25 | 1393.65 | 6.61 | 1.21
API Number (if available) | 1487 | 5.54 | 8.06 | 1486.2 | 15.73 | 2.27
05-123-39817 | 1581 | 4.66 | 4.37 | 1579.82 | 24.03 | 3.19
Location: QQ SEC TWP RGE | 1673 | 4.57 | 359.45 | 1671.53 | 31.42 | 3.44
SESW S2 T9N R58W | 1767 | 4.4 | 355.93 | 1765.24 | 38.77 | 3.15
Citing Type: Planned or Actual | 1861 | 1.67 | 353.65 | 1859.1 | 43.73 | 2.74
Actual | 1953 | 3.52 | 48.84 | 1951.01 | 46.92 | 4.72
Deviation Indicator | 2045 | 4.13 | 77.14 | 2042.81 | 49.51 | 10.08
Horizontal | 2137 | 4.13 | 73.28 | 2134.57 | 51.2 | 16.48
North Reference | 2229 | 5.98 | 90.15 | 2226.22 | 52.14 | 24.45
Grid | 2322 | 5.28 | 89.1 | 2318.77 | 52.2 | 33.57
Grid Type | 2414 | 7.12 | 99.29 | 2410.23 | 51.35 | 43.43
SPCS-Colorado North-NAD83 | 2507 | 6.68 | 100.35 | 2502.56 | 49.44 | 54.44
| 2600 | 8.18 | 110.19 | 2594.78 | 46.19 | 65.97
| 2691 | 7.83 | 108.43 | 2684.89 | 41.99 | 77.93
| 2785 | 7.39 | 108.43 | 2778.06 | 38.06 | 89.74
| 2880 | 10.29 | 116.52 | 2871.93 | 32.34 | 103.13
| 2974 | 9.41 | 113.35 | 2964.54 | 25.54 | 117.7
| 3068 | 8.71 | 113.18 | 3057.37 | 19.69 | 131.3
| 3163 | 8.44 | 110.01 | 3151.3 | 14.48 | 144.46
| 3258 | 8.53 | 109.84 | 3245.27 | 9.7 | 157.64
| 3353 | 8.62 | 95.78 | 3339.21 | 6.59 | 171.35
| 3447 | 6.33 | 92.61 | 3432.41 | 5.65 | 183.54
| 3541 | 3.43 | 94.9 | 3526.06 | 5.17 | 191.52
| 3636 | 0.7 | 39.53 | 3620.99 | 5.37 | 194.72
| 3730 | 0.62 | 66.24 | 3714.99 | 6.02 | 195.55
| 3825 | 1.32 | 92.44 | 3809.97 | 6.18 | 197.11
| 3919 | 1.85 | 71.52 | 3903.94 | 6.62 | 199.63
| 4014 | 1.41 | 281.05 | 3998.92 | 7.33 | 199.94
| 4108 | 2.02 | 290.37 | 4092.88 | 8.13 | 197.25
| 4297 | 2.11 | 306.54 | 4281.76 | 11.36 | 191.34
| 4392 | 1.76 | 294.94 | 4376.7 | 13.01 | 188.61
| 4486 | 1.67 | 295.64 | 4470.66 | 14.22 | 186.06
| 4581 | 1.67 | 287.9 | 4565.62 | 15.24 | 183.5
| 4676 | 1.58 | 294.76 | 4660.58 | 16.21 | 180.99
| 4770 | 1.41 | 291.6 | 4754.55 | 17.18 | 178.74
| 4864 | 1.23 | 281.58 | 4848.53 | 17.81 | 176.68
| 4960 | 0.97 | 267.51 | 4944.51 | 17.98 | 174.85
| 5054 | 7.83 | 347.32 | 5038.21 | 24.2 | 172.65
| 5148 | 15.92 | 345.56 | 5130.12 | 42.97 | 168.02
| 5243 | 22.34 | 346.62 | 5219.83 | 73.18 | 160.59
| 5338 | 27.35 | 353.65 | 5306.02 | 112.47 | 153.99
| 5432 | 40.45 | 1.73 | 5383.92 | 164.66 | 152.52
| 5526 | 47.31 | 2.79 | 5451.63 | 229.72 | 155.12
| 5620 | 51.09 | 6.65 | 5513.05 | 300.6 | 161.04
| 5715 | 53.73 | 1.73 | 5571.02 | 375.63 | 166.48
| 5810 | 62.26 | 0.15 | 5621.33 | 456.1 | 167.75
| 5904 | 67.09 | 359.8 | 5661.52 | 541.04 | 167.71
| 5982 | 80.64 | 356.28 | 5683.16 | 615.74 | 165.07
| 6071 | 89.6 | 355.4 | 5690.72 | 704.09 | 158.64
| 6163 | 89.96 | 355.58 | 5691.07 | 795.8 | 151.41
| 6256 | 89.43 | 356.46 | 5691.57 | 888.58 | 144.95
| 6349 | 89.52 | 356.99 | 5692.42 | 981.42 | 139.64
| 6440 | 89.25 | 357.87 | 5693.4 | 1072.32 | 135.56
| 6535 | 88.72 | 358.57 | 5695.08 | 1167.26 | 132.61
| 6629 | 88.99 | 358.39 | 5696.96 | 1261.21 | 130.12
| 6723 | 89.16 | 358.92 | 5698.48 | 1355.17 | 127.91
| 6818 | 89.25 | 358.92 | 5699.79 | 1450.14 | 126.12
| 6912 | 89.16 | 358.74 | 5701.1 | 1544.12 | 124.2
| 7007 | 89.08 | 358.57 | 5702.56 | 1639.08 | 121.97
| 7101 | 89.16 | 358.57 | 5704 | 1733.04 | 119.63
| 7196 | 89.25 | 359.1 | 5705.32 | 1828.01 | 117.69
| 7290 | 88.99 | 359.1 | 5706.76 | 1921.99 | 116.22
| 7385 | 90.13 | 359.45 | 5707.49 | 2016.97 | 115.02
| 7479 | 90.57 | 359.8 | 5706.92 | 2110.97 | 114.4
| 7574 | 90.66 | 359.97 | 5705.9 | 2205.96 | 114.21
| 7668 | 90.84 | 359.97 | 5704.67 | 2299.96 | 114.16
| 7763 | 91.01 | 359.8 | 5703.13 | 2394.94 | 113.97
| 7857 | 90.84 | 0.15 | 5701.62 | 2488.93 | 113.93
| 7952 | 90.66 | 359.97 | 5700.37 | 2583.92 | 114.03
| 8047 | 90.57 | 0.33 | 5699.35 | 2678.92 | 114.28
| 8141 | 90.4 | 0.68 | 5698.56 | 2772.91 | 115.11
| 8236 | 89.69 | 359.97 | 5698.48 | 2867.91 | 115.64
| 8330 | 89.69 | 0.15 | 5698.99 | 2961.9 | 115.74
| 8425 | 89.52 | 359.62 | 5699.65 | 3056.9 | 115.55
| 8520 | 89.69 | 359.8 | 5700.3 | 3151.9 | 115.07
| 8614 | 89.52 | 359.27 | 5700.95 | 3245.89 | 114.31
| 8708 | 88.46 | 358.39 | 5702.61 | 3339.86 | 112.39
| 8802 | 88.72 | 358.74 | 5704.92 | 3433.8 | 110.04
| 8897 | 89.16 | 358.22 | 5706.68 | 3528.75 | 107.52
| 8992 | 89.08 | 358.39 | 5708.14 | 3623.7 | 104.71
| 9086 | 89.08 | 357.51 | 5709.65 | 3717.62 | 101.35
| 9181 | 89.34 | 357.16 | 5710.95 | 3812.51 | 96.93
| 9276 | 88.99 | 357.34 | 5712.34 | 3907.39 | 92.37
| 9370 | 88.02 | 356.46 | 5714.79 | 4001.22 | 87.29
| 9464 | 89.69 | 356.99 | 5716.67 | 4095.04 | 81.92
| 9559 | 90.4 | 356.28 | 5716.6 | 4189.88 | 76.34
| 9641 | 90.57 | 356.81 | 5715.9 | 4271.73 | 71.4
| 9688 | 90.57 | 356.81 | 5715.43 | 4318.65 | 68.79

## Lookup (hidden)
North Reference | RetunValue | Grid Type | ReturnValue | Deviation Indicator | ReturnValue
| 3 |  | 5 |  | 4
True |  | SPCS-Colorado Central-NAD27 |  | Directional
Grid |  | SPCS-Colorado Central-NAD83 |  | High Angle
|  | SPCS-Colorado North-NAD27 |  | Horizontal
SPCS-Colorado North-NAD83
SPCS-Colorado South-NAD27
SPCS-Colorado South-NAD83
UTM-Zone 12 NAD27
UTM-Zone 12 NAD83
UTM-Zone 13 NAD27
UTM-Zone 13 NAD83