## Data
Header Information | measured depth (ft) | inclination (°) | azimuth (°) | true vertical depth (ft) | northing +N/-S (ft) | easting +E/-W (ft)
Operator Name | 0 | 0 | 0 | 0 | 0 | 0
Noble Energy INC | 364 | 0.1 | 257.91 | 364 | -0.07 | -0.31
Operator Number | 640 | 0.4 | 38.41 | 640 | 0.64 | 0.05
100322 | 920 | 0 | 209.11 | 920 | 1.4 | 0.66
Well Name and Number | 1288 | 0.4 | 301.96 | 1287.99 | 2.08 | -0.43
Davis State LD02-73HN | 1381 | 2.28 | 254.67 | 1380.96 | 1.77 | -2.49
API Number (if available) | 1473 | 3.77 | 248.66 | 1472.83 | 0.18 | -7.07
05-123-39806 | 1567 | 5.86 | 243.1 | 1566.5 | -3.11 | -14.23
Location: QQ SEC TWP RGE | 1660 | 7.34 | 251.56 | 1658.88 | -7.14 | -24.1
SESE Sec. 2-T9N-R58W | 1752 | 8.93 | 250.11 | 1749.95 | -11.43 | -36.39
Citing Type: Planned or Actual | 1844 | 10.49 | 250.21 | 1840.63 | -16.7 | -50.99
Actual | 1937 | 12.49 | 251.25 | 1931.76 | -22.79 | -68.48
Actual | 2029 | 12.29 | 249.13 | 2021.62 | -29.48 | -87.05
Horizontal | 2122 | 11.74 | 247.43 | 2112.58 | -36.64 | -105.03
North Reference | 2214 | 13.06 | 250.82 | 2202.44 | -43.65 | -123.49
Grid | 2306 | 12.78 | 249.72 | 2292.11 | -50.59 | -142.86
Grid Type | 2400 | 13.66 | 255.5 | 2383.62 | -56.97 | -163.36
SPCS-Colorado North-NAD83 | 2494 | 13.5 | 255 | 2474.99 | -62.59 | -184.7
| 2589 | 13.49 | 254.47 | 2567.37 | -68.43 | -206.09
| 2684 | 13.05 | 254.15 | 2659.83 | -74.32 | -227.08
| 2780 | 12.41 | 253.23 | 2753.47 | -80.26 | -247.39
| 2875 | 11.47 | 253.31 | 2846.42 | -85.92 | -266.21
| 2970 | 10.45 | 251.55 | 2939.68 | -91.36 | -283.43
| 3065 | 11.9 | 252.35 | 3032.88 | -97.05 | -300.94
| 3160 | 11.9 | 251.07 | 3125.84 | -103.2 | -319.53
| 3255 | 12.22 | 249.99 | 3218.74 | -109.82 | -338.25
| 3350 | 12.65 | 250.04 | 3311.51 | -116.81 | -357.47
| 3445 | 13.08 | 250.48 | 3404.13 | -123.95 | -377.38
| 3540 | 12.96 | 252.28 | 3496.68 | -130.79 | -397.66
| 3635 | 12.09 | 252.07 | 3589.42 | -137.09 | -417.27
| 3730 | 11.87 | 256.91 | 3682.36 | -142.37 | -436.26
| 3825 | 10.99 | 256.62 | 3775.47 | -146.68 | -454.58
| 3921 | 10.47 | 256.05 | 3869.79 | -150.9 | -471.95
| 4015 | 10.85 | 256.98 | 3962.17 | -154.95 | -488.86
| 4110 | 9.45 | 258.55 | 4055.68 | -158.51 | -505.21
| 4206 | 9.86 | 250.95 | 4150.32 | -162.76 | -520.71
| 4301 | 11.01 | 251.38 | 4243.75 | -168.31 | -536.99
| 4396 | 12.98 | 256.66 | 4336.68 | -173.67 | -555.97
| 4491 | 10.77 | 257.61 | 4429.64 | -178.04 | -575.03
| 4586 | 9.81 | 253.35 | 4523.11 | -182.26 | -591.45
| 4681 | 12.38 | 256.46 | 4616.33 | -186.96 | -609.11
| 4776 | 10.18 | 252.39 | 4709.49 | -191.89 | -627.01
| 4872 | 12.32 | 250.93 | 4803.64 | -197.8 | -644.78
| 4966 | 11.44 | 255.96 | 4895.63 | -203.34 | -663.3
| 5061 | 17.2 | 265.05 | 4987.65 | -206.84 | -686.46
| 5157 | 19.63 | 277.04 | 5078.76 | -206.09 | -716.62
| 5251 | 24.55 | 283.24 | 5165.84 | -199.68 | -751.33
| 5347 | 28.4 | 294.2 | 5251.81 | -185.74 | -791.6
| 5395 | 32.22 | 302.21 | 5293.26 | -174.23 | -812.86
| 5441 | 33.8 | 308.77 | 5331.84 | -159.67 | -833.22
| 5489 | 36.27 | 313.86 | 5371.15 | -141.47 | -853.87
| 5536 | 38.74 | 319.15 | 5408.44 | -120.7 | -873.52
| 5631 | 48.94 | 334.25 | 5477.06 | -65.66 | -908.71
| 5679 | 54.74 | 340.38 | 5506.72 | -30.85 | -923.18
| 5726 | 60.5 | 346.44 | 5531.9 | 7.16 | -934.43
| 5774 | 66.05 | 353.05 | 5553.5 | 49.31 | -942
| 5822 | 71.73 | 358.44 | 5570.79 | 93.93 | -945.28
| 5904 | 83.36 | 0.16 | 5588.45 | 173.85 | -946.23
| 5988 | 91.88 | 3.07 | 5591.93 | 257.66 | -943.86
| 6081 | 92.1 | 3.97 | 5588.7 | 350.43 | -938.15
| 6173 | 93.05 | 0.55 | 5584.57 | 442.25 | -934.53
| 6267 | 91.45 | 358.89 | 5580.88 | 536.17 | -934.99
| 6362 | 91.17 | 358.93 | 5578.7 | 631.13 | -936.79
| 6457 | 91.33 | 358.5 | 5576.63 | 726.08 | -938.92
| 6552 | 91.69 | 358.39 | 5574.13 | 821.01 | -941.5
| 6647 | 89.78 | 358.43 | 5572.91 | 915.96 | -944.13
| 6742 | 90.22 | 358.22 | 5572.91 | 1010.92 | -946.91
| 6837 | 90.46 | 358.01 | 5572.35 | 1105.87 | -950.04
| 6932 | 90.83 | 357.41 | 5571.28 | 1200.79 | -953.83
| 7027 | 90.96 | 359.39 | 5569.79 | 1295.73 | -956.48
| 7122 | 88.74 | 359.15 | 5570.04 | 1390.72 | -957.69
| 7217 | 89.14 | 358.65 | 5571.8 | 1485.68 | -959.52
| 7312 | 89.97 | 358.65 | 5572.54 | 1580.65 | -961.76
| 7407 | 88.86 | 357.95 | 5573.51 | 1675.61 | -964.57
| 7502 | 88.65 | 357.47 | 5575.57 | 1770.51 | -968.37
| 7597 | 89.57 | 359.7 | 5577.05 | 1865.46 | -970.71
| 7692 | 90.55 | 0.47 | 5576.95 | 1960.46 | -970.57
| 7787 | 90.52 | 359.81 | 5576.06 | 2055.45 | -970.34
| 7882 | 90.83 | 359.52 | 5574.94 | 2150.44 | -970.9
| 7977 | 91.33 | 359.31 | 5573.15 | 2245.42 | -971.87
| 8072 | 90.34 | 358.46 | 5571.77 | 2340.39 | -973.71
| 8168 | 90.77 | 358.3 | 5570.84 | 2436.35 | -976.43
| 8263 | 91.32 | 358.17 | 5569.1 | 2531.29 | -979.35
| 8358 | 88.43 | 357.67 | 5569.31 | 2626.21 | -982.8
| 8453 | 88.46 | 356.92 | 5571.89 | 2721.07 | -987.28
| 8548 | 89.17 | 356.91 | 5573.85 | 2815.91 | -992.4
| 8643 | 89.97 | 357.05 | 5574.57 | 2910.78 | -997.4
| 8738 | 90.8 | 356.92 | 5573.93 | 3005.64 | -1002.4
| 8833 | 91.23 | 356.19 | 5572.25 | 3100.46 | -1008.1
| 8928 | 88.98 | 358.1 | 5572.07 | 3195.33 | -1012.84
| 9023 | 88.27 | 357.57 | 5574.35 | 3290.23 | -1016.42
| 9118 | 88.64 | 357.56 | 5576.91 | 3385.11 | -1020.46
| 9213 | 89.01 | 358.46 | 5578.86 | 3480.03 | -1023.76
| 9308 | 88.8 | 357.53 | 5580.68 | 3574.96 | -1027.08
| 9403 | 89.85 | 356.19 | 5581.8 | 3669.8 | -1032.28
| 9498 | 89.32 | 357.85 | 5582.48 | 3764.67 | -1037.22
| 9593 | 89.6 | 357.74 | 5583.38 | 3859.6 | -1040.88
| 9688 | 92.34 | 358.83 | 5581.77 | 3954.53 | -1043.72
| 9783 | 92.25 | 358.63 | 5577.97 | 4049.43 | -1045.82
| 9878 | 92.53 | 358.06 | 5574 | 4144.31 | -1048.56
| 9973 | 92.25 | 358.38 | 5570.04 | 4239.18 | -1051.51
| 10068 | 92.34 | 358.96 | 5566.24 | 4334.08 | -1053.72
| 10125 | 93.08 | 358.89 | 5563.54 | 4391 | -1054.78
| 10182 | 93.08 | 358.89 | 5560.48 | 4447.91 | -1055.89

## Lookup (hidden)
North Reference | RetunValue | Grid Type | ReturnValue | Deviation Indicator | ReturnValue
| 3 |  | 5 |  | 4
True |  | SPCS-Colorado Central-NAD27 |  | Directional
Grid |  | SPCS-Colorado Central-NAD83 |  | High Angle
|  | SPCS-Colorado North-NAD27 |  | Horizontal
SPCS-Colorado North-NAD83
SPCS-Colorado South-NAD27
SPCS-Colorado South-NAD83
UTM-Zone 12 NAD27
UTM-Zone 12 NAD83
UTM-Zone 13 NAD27
UTM-Zone 13 NAD83