## Data
Header Information | measured depth (ft) | inclination (°) | azimuth (°) | true vertical depth (ft) | northing +N/-S (ft) | easting +E/-W (ft)
Operator Name | 0 | 0 | 114.736 | 0 | 0 | 0
Extraction Oil and Gas LLC | 15 | 0 | 114.736 | 15 | 0 | 0
Operator Number | 115 | 0 | 114.736 | 115 | 0 | 0
10459 | 215 | 0 | 114.736 | 215 | 0 | 0
Well Name and Number | 315 | 0 | 114.736 | 315 | 0 | 0
Winder 6 | 415 | 0 | 114.736 | 415 | 0 | 0
API Number (if available) | 515 | 0 | 114.736 | 515 | 0 | 0
05-123-39573 | 615 | 0 | 114.736 | 615 | 0 | 0
Location: QQ SEC TWP RGE | 715 | 0 | 114.736 | 715 | 0 | 0
| 815 | 0 | 114.736 | 815 | 0 | 0
Citing Type: Planned or Actual | 915 | 0 | 114.736 | 915 | 0 | 0
Planned | 1015 | 0 | 114.736 | 1015 | 0 | 0
Deviation Indicator | 1115 | 0 | 114.736 | 1115 | 0 | 0
Directional | 1215 | 0 | 114.736 | 1215 | 0 | 0
North Reference | 1315 | 0 | 114.736 | 1315 | 0 | 0
True | 1415 | 0 | 114.736 | 1415 | 0 | 0
Grid Type | 1500 | 0 | 114.736 | 1500 | 0 | 0
#VALUE! | 1515 | 0.3 | 114.736 | 1515 | -0.02 | 0.04
| 1615 | 2.3 | 114.736 | 1614.97 | -0.97 | 2.1
| 1715 | 4.3 | 114.736 | 1714.8 | -3.37 | 7.32
| 1815 | 6.3 | 114.736 | 1814.37 | -7.24 | 15.71
| 1915 | 8.3 | 114.736 | 1913.55 | -12.56 | 27.25
| 1930.15 | 8.603 | 114.736 | 1928.53 | -13.49 | 29.28
| 2015 | 8.603 | 114.736 | 2012.43 | -18.8 | 40.8
| 2115 | 8.603 | 114.736 | 2111.31 | -25.06 | 54.39
| 2215 | 8.603 | 114.736 | 2210.18 | -31.32 | 67.98
| 2315 | 8.603 | 114.736 | 2309.06 | -37.58 | 81.56
| 2415 | 8.603 | 114.736 | 2407.93 | -43.84 | 95.15
| 2515 | 8.603 | 114.736 | 2506.81 | -50.09 | 108.73
| 2615 | 8.603 | 114.736 | 2605.68 | -56.35 | 122.32
| 2715 | 8.603 | 114.736 | 2704.55 | -62.61 | 135.91
| 2815 | 8.603 | 114.736 | 2803.43 | -68.87 | 149.49
| 2915 | 8.603 | 114.736 | 2902.3 | -75.13 | 163.08
| 3015 | 8.603 | 114.736 | 3001.18 | -81.39 | 176.67
| 3115 | 8.603 | 114.736 | 3100.05 | -87.65 | 190.25
| 3215 | 8.603 | 114.736 | 3198.93 | -93.91 | 203.84
| 3315 | 8.603 | 114.736 | 3297.8 | -100.17 | 217.42
| 3415 | 8.603 | 114.736 | 3396.68 | -106.43 | 231.01
| 3515 | 8.603 | 114.736 | 3495.55 | -112.69 | 244.6
| 3615 | 8.603 | 114.736 | 3594.43 | -118.95 | 258.18
| 3715 | 8.603 | 114.736 | 3693.3 | -125.2 | 271.77
| 3815 | 8.603 | 114.736 | 3792.18 | -131.46 | 285.35
| 3915 | 8.603 | 114.736 | 3891.05 | -137.72 | 298.94
| 4015 | 8.603 | 114.736 | 3989.93 | -143.98 | 312.53
| 4115 | 8.603 | 114.736 | 4088.8 | -150.24 | 326.11
| 4215 | 8.603 | 114.736 | 4187.68 | -156.5 | 339.7
| 4315 | 8.603 | 114.736 | 4286.55 | -162.76 | 353.29
| 4415 | 8.603 | 114.736 | 4385.43 | -169.02 | 366.87
| 4515 | 8.603 | 114.736 | 4484.3 | -175.28 | 380.46
| 4615 | 8.603 | 114.736 | 4583.18 | -181.54 | 394.04
| 4715 | 8.603 | 114.736 | 4682.05 | -187.8 | 407.63
| 4815 | 8.603 | 114.736 | 4780.93 | -194.06 | 421.22
| 4915 | 8.603 | 114.736 | 4879.8 | -200.32 | 434.8
| 5015 | 8.603 | 114.736 | 4978.68 | -206.57 | 448.39
| 5115 | 8.603 | 114.736 | 5077.55 | -212.83 | 461.98
| 5215 | 8.603 | 114.736 | 5176.43 | -219.09 | 475.56
| 5315 | 8.603 | 114.736 | 5275.3 | -225.35 | 489.15
| 5415 | 8.603 | 114.736 | 5374.18 | -231.61 | 502.73
| 5515 | 8.603 | 114.736 | 5473.05 | -237.87 | 516.32
| 5615 | 8.603 | 114.736 | 5571.93 | -244.13 | 529.91
| 5715 | 8.603 | 114.736 | 5670.8 | -250.39 | 543.49
| 5815 | 8.603 | 114.736 | 5769.68 | -256.65 | 557.08
| 5915 | 8.603 | 114.736 | 5868.55 | -262.91 | 570.66
| 6015 | 8.603 | 114.736 | 5967.43 | -269.17 | 584.25
| 6115 | 8.603 | 114.736 | 6066.3 | -275.43 | 597.84
| 6215 | 8.603 | 114.736 | 6165.17 | -281.69 | 611.42
| 6315 | 8.603 | 114.736 | 6264.05 | -287.94 | 625.01
| 6415 | 8.603 | 114.736 | 6362.92 | -294.2 | 638.6
| 6515 | 8.603 | 114.736 | 6461.8 | -300.46 | 652.18
| 6615 | 8.603 | 114.736 | 6560.67 | -306.72 | 665.77
| 6666.29 | 8.603 | 114.736 | 6611.39 | -309.93 | 672.74
| 6715 | 4.653 | 140.813 | 6659.77 | -312.99 | 677.3
| 6815 | 7.915 | 243.229 | 6759.38 | -319.25 | 673.7
| 6915 | 17.418 | 258.575 | 6856.86 | -325.33 | 652.83
| 7015 | 27.273 | 263.137 | 6949.25 | -331.05 | 615.32
| 7115 | 37.202 | 265.393 | 7033.73 | -336.23 | 562.3
| 7215 | 47.158 | 266.803 | 7107.74 | -340.71 | 495.39
| 7315 | 57.126 | 267.818 | 7169.03 | -344.37 | 416.63
| 7353.84 | 61 | 268.15 | 7189 | -345.53 | 383.34
| 7415 | 67.101 | 268.626 | 7215.75 | -347.08 | 328.39
| 7515 | 77.079 | 269.322 | 7246.46 | -348.76 | 233.38
| 7548.52 | 80.424 | 269.541 | 7253 | -349.09 | 200.51
| 7615 | 87.059 | 269.964 | 7260.24 | -349.37 | 134.46
| 7644.47 | 90 | 270.15 | 7261 | -349.34 | 105
| 7715 | 90 | 270.15 | 7261 | -349.16 | 34.47
| 7815 | 90 | 270.15 | 7261 | -348.89 | -65.53
| 7915 | 90 | 270.15 | 7261 | -348.63 | -165.53
| 8015 | 90 | 270.15 | 7261 | -348.37 | -265.53
| 8115 | 90 | 270.15 | 7261 | -348.11 | -365.53
| 8215 | 90 | 270.15 | 7261 | -347.85 | -465.53
| 8315 | 90 | 270.15 | 7261 | -347.59 | -565.52
| 8415 | 90 | 270.15 | 7261 | -347.33 | -665.52
| 8515 | 90 | 270.15 | 7261 | -347.07 | -765.52
| 8615 | 90 | 270.15 | 7261 | -346.81 | -865.52
| 8715 | 90 | 270.15 | 7261 | -346.54 | -965.52
| 8815 | 90 | 270.15 | 7261 | -346.28 | -1065.52
| 8915 | 90 | 270.15 | 7261 | -346.02 | -1165.52
| 9015 | 90 | 270.15 | 7261 | -345.76 | -1265.52
| 9115 | 90 | 270.15 | 7261 | -345.5 | -1365.52
| 9215 | 90 | 270.15 | 7261 | -345.24 | -1465.52
| 9315 | 90 | 270.15 | 7261 | -344.98 | -1565.52
| 9415 | 90 | 270.15 | 7261 | -344.72 | -1665.52
| 9515 | 90 | 270.15 | 7261 | -344.46 | -1765.52
| 9615 | 90 | 270.15 | 7261 | -344.19 | -1865.52
| 9715 | 90 | 270.15 | 7261 | -343.93 | -1965.52
| 9815 | 90 | 270.15 | 7261 | -343.67 | -2065.52
| 9915 | 90 | 270.15 | 7261 | -343.41 | -2165.52
| 10015 | 90 | 270.15 | 7261 | -343.15 | -2265.52
| 10115 | 90 | 270.15 | 7261 | -342.89 | -2365.52
| 10215 | 90 | 270.15 | 7261 | -342.63 | -2465.52
| 10315 | 90 | 270.15 | 7261 | -342.37 | -2565.52
| 10415 | 90 | 270.15 | 7261 | -342.11 | -2665.52
| 10515 | 90 | 270.15 | 7261 | -341.84 | -2765.52
| 10615 | 90 | 270.15 | 7261 | -341.58 | -2865.52
| 10715 | 90 | 270.15 | 7261 | -341.32 | -2965.52
| 10815 | 90 | 270.15 | 7261 | -341.06 | -3065.52
| 10915 | 90 | 270.15 | 7261 | -340.8 | -3165.52
| 11015 | 90 | 270.15 | 7261 | -340.54 | -3265.52
| 11115 | 90 | 270.15 | 7261 | -340.28 | -3365.52
| 11215 | 90 | 270.15 | 7261 | -340.02 | -3465.51
| 11315 | 90 | 270.15 | 7261 | -339.76 | -3565.51
| 11415 | 90 | 270.15 | 7261 | -339.49 | -3665.51
| 11515 | 90 | 270.15 | 7261 | -339.23 | -3765.51
| 11615 | 90 | 270.15 | 7261 | -338.97 | -3865.51
| 11715 | 90 | 270.15 | 7261 | -338.71 | -3965.51
| 11815 | 90 | 270.15 | 7261 | -338.45 | -4065.51
| 11915 | 90 | 270.15 | 7261 | -338.19 | -4165.51
| 12015 | 90 | 270.15 | 7261 | -337.93 | -4265.51
| 12115 | 90 | 270.15 | 7261 | -337.67 | -4365.51
| 12215 | 90 | 270.15 | 7261 | -337.41 | -4465.51
| 12315 | 90 | 270.15 | 7261 | -337.14 | -4565.51
| 12415 | 90 | 270.15 | 7261 | -336.88 | -4665.51
| 12515 | 90 | 270.15 | 7261 | -336.62 | -4765.51
| 12615 | 90 | 270.15 | 7261 | -336.36 | -4865.51
| 12715 | 90 | 270.15 | 7261 | -336.1 | -4965.51
| 12815 | 90 | 270.15 | 7261 | -335.84 | -5065.51
| 12915 | 90 | 270.15 | 7261 | -335.58 | -5165.51
| 13015 | 90 | 270.15 | 7261 | -335.32 | -5265.51
| 13115 | 90 | 270.15 | 7261 | -335.06 | -5365.51
| 13215 | 90 | 270.15 | 7261 | -334.79 | -5465.51
| 13315 | 90 | 270.15 | 7261 | -334.53 | -5565.51
| 13415 | 90 | 270.15 | 7261 | -334.27 | -5665.51
| 13515 | 90 | 270.15 | 7261 | -334.01 | -5765.51
| 13615 | 90 | 270.15 | 7261 | -333.75 | -5865.51
| 13715 | 90 | 270.15 | 7261 | -333.49 | -5965.51
| 13815 | 90 | 270.15 | 7261 | -333.23 | -6065.51
| 13915 | 90 | 270.15 | 7261 | -332.97 | -6165.51
| 14015 | 90 | 270.15 | 7261 | -332.71 | -6265.51
| 14115 | 90 | 270.15 | 7261 | -332.44 | -6365.5
| 14215 | 90 | 270.15 | 7261 | -332.18 | -6465.5
| 14315 | 90 | 270.15 | 7261 | -331.92 | -6565.5
| 14415 | 90 | 270.15 | 7261 | -331.66 | -6665.5
| 14515 | 90 | 270.15 | 7261 | -331.4 | -6765.5
| 14615 | 90 | 270.15 | 7261 | -331.14 | -6865.5
| 14715 | 90 | 270.15 | 7261 | -330.88 | -6965.5
| 14815 | 90 | 270.15 | 7261 | -330.62 | -7065.5
| 14915 | 90 | 270.15 | 7261 | -330.35 | -7165.5
| 15015 | 90 | 270.15 | 7261 | -330.09 | -7265.5
| 15115 | 90 | 270.15 | 7261 | -329.83 | -7365.5
| 15215 | 90 | 270.15 | 7261 | -329.57 | -7465.5
| 15315 | 90 | 270.15 | 7261 | -329.31 | -7565.5
| 15415 | 90 | 270.15 | 7261 | -329.05 | -7665.5
| 15515 | 90 | 270.15 | 7261 | -328.79 | -7765.5
| 15615 | 90 | 270.15 | 7261 | -328.53 | -7865.5
| 15715 | 90 | 270.15 | 7261 | -328.27 | -7965.5
| 15815 | 90 | 270.15 | 7261 | -328 | -8065.5
| 15915 | 90 | 270.15 | 7261 | -327.74 | -8165.5
| 16015 | 90 | 270.15 | 7261 | -327.48 | -8265.5
| 16115 | 90 | 270.15 | 7261 | -327.22 | -8365.5
| 16215 | 90 | 270.15 | 7261 | -326.96 | -8465.5
| 16315 | 90 | 270.15 | 7261 | -326.7 | -8565.5
| 16415 | 90 | 270.15 | 7261 | -326.44 | -8665.5
| 16515 | 90 | 270.15 | 7261 | -326.18 | -8765.5
| 16615 | 90 | 270.15 | 7261 | -325.92 | -8865.5
| 16715 | 90 | 270.15 | 7261 | -325.65 | -8965.5
| 16815 | 90 | 270.15 | 7261 | -325.39 | -9065.5
| 16915 | 90 | 270.15 | 7261 | -325.13 | -9165.5
| 17015 | 90 | 270.15 | 7261 | -324.87 | -9265.5
| 17105.68 | 90 | 270.15 | 7261 | -324.63 | -9356.17

## Lookup (hidden)
North Reference | RetunValue | Grid Type | ReturnValue | Deviation Indicator | ReturnValue
| 2 |  | 0 |  | 2
True |  | SPCS-Colorado Central-NAD27 |  | Directional
Grid |  | SPCS-Colorado Central-NAD83 |  | High Angle
|  | SPCS-Colorado North-NAD27 |  | Horizontal
SPCS-Colorado North-NAD83
SPCS-Colorado South-NAD27
SPCS-Colorado South-NAD83
UTM-Zone 12 NAD27
UTM-Zone 12 NAD83
UTM-Zone 13 NAD27
UTM-Zone 13 NAD83