## Data
Header Information | measured depth (ft) | inclination (°) | azimuth (°) | true vertical depth (ft) | northing +N/-S (ft) | easting +E/-W (ft)
Operator Name | 0 | 0 | 0 | 0 | 0 | 0
Noble Energy Inc | 274 | 0.2 | 251.36 | 273.9994 | -0.153 | -0.453
Operator Number | 554 | 0.2 | 251.36 | 553.9977 | -0.465 | -1.379
100322 | 770 | 0.2 | 251.36 | 769.9964 | -0.706 | -2.094
Well Name and Number | 835 | 0.35 | 343.85 | 834.9959 | -0.552 | -2.256
Reliance E23-68-1HN | 927 | 0.35 | 350.36 | 926.9942 | -0.005 | -2.382
API Number (if available) | 1022 | 0.44 | 352.82 | 1021.9919 | 0.643 | -2.476
05-123-38142 | 1115 | 0.35 | 334.89 | 1114.9897 | 1.255 | -2.641
Location: QQ SEC TWP RGE | 1301 | 0.44 | 317.66 | 1300.9854 | 2.297 | -3.363
NWNW S23 T6N R65W | 1402 | 0.18 | 318.54 | 1401.9838 | 2.702 | -3.729
Citing Type: Planned or Actual | 1494 | 0.35 | 281.45 | 1493.9828 | 2.867 | -4.1
Actual | 1589 | 0.44 | 289.01 | 1588.9806 | 3.043 | -4.73
Deviation Indicator | 1682 | 0.44 | 270.2 | 1681.9779 | 3.161 | -5.424
Horizontal | 1774 | 0.26 | 230.65 | 1773.9762 | 3.029 | -5.939
North Reference | 1868 | 3.87 | 308.7 | 1867.9035 | 4.878 | -8.581
Grid | 1960 | 2.81 | 293.76 | 1959.7476 | 7.728 | -13.068
Grid Type | 2054 | 5.63 | 301.31 | 2053.4839 | 11.053 | -19.117
SPCS-Colorado North-NAD83 | 2146 | 7.21 | 287.25 | 2144.9097 | 15.111 | -28.488
| 2239 | 9.41 | 290.06 | 2236.928 | 19.45 | -41.204
| 2424 | 8.18 | 281.98 | 2419.7563 | 27.37 | -68.287
| 2515 | 10.99 | 291.12 | 2509.482 | 31.84 | -82.715
| 2699 | 10.11 | 286.02 | 2690.3738 | 42.617 | -114.599
| 2791 | 10.64 | 298.5 | 2780.8809 | 48.899 | -129.827
| 2884 | 10.9 | 297.62 | 2872.2427 | 57.072 | -145.163
| 2978 | 10.2 | 294.99 | 2964.6536 | 64.709 | -160.581
| 3073 | 9.85 | 295.69 | 3058.203 | 71.785 | -175.528
| 3167 | 9.5 | 293.76 | 3150.8662 | 78.396 | -189.873
| 3355 | 8.18 | 291.12 | 3336.6296 | 89.466 | -216.55
| 3450 | 7.83 | 298.15 | 3430.7061 | 94.955 | -228.561
| 3544 | 7.21 | 292.88 | 3523.8983 | 100.269 | -239.642
| 3639 | 6.68 | 292 | 3618.2009 | 104.657 | -250.257
| 3733 | 9.23 | 298.15 | 3711.2904 | 110.263 | -261.975
| 3828 | 11.52 | 297.27 | 3804.731 | 118.205 | -277.127
| 3922 | 11.78 | 294.81 | 3896.795 | 126.532 | -294.18
| 4016 | 11.96 | 293.23 | 3988.7852 | 134.399 | -311.84
| 4110 | 11.7 | 291.82 | 4080.7888 | 141.784 | -329.638
| 4205 | 11.08 | 290.59 | 4173.9175 | 148.574 | -347.126
| 4299 | 10.82 | 290.06 | 4266.206 | 154.777 | -363.869
| 4394 | 10.55 | 295.87 | 4359.5615 | 161.631 | -380.071
| 4489 | 10.2 | 295.34 | 4453.0081 | 169.026 | -395.499
| 4583 | 9.15 | 295.51 | 4545.6699 | 175.807 | -409.767
| 4678 | 8.44 | 294.99 | 4639.5523 | 182.005 | -422.903
| 4772 | 7.74 | 295.16 | 4732.6162 | 187.611 | -434.885
| 4867 | 9.85 | 299.73 | 4826.495 | 194.361 | -447.733
| 4961 | 8.62 | 299.73 | 4919.2748 | 201.842 | -460.833
| 5055 | 8.44 | 301.31 | 5012.2351 | 208.92 | -472.844
| 5149 | 9.5 | 294.81 | 5105.0866 | 215.76 | -485.779
| 5244 | 8.79 | 290.06 | 5198.8799 | 221.54 | -499.714
| 5338 | 7.65 | 285.49 | 5291.9136 | 225.675 | -512.491
| 5433 | 7.65 | 296.92 | 5386.0736 | 230.226 | -524.223
| 5528 | 7.12 | 296.04 | 5480.2853 | 235.674 | -535.151
| 5622 | 6.51 | 296.92 | 5573.6207 | 240.644 | -545.137
| 5717 | 6.16 | 295.34 | 5668.0405 | 245.264 | -554.545
| 5811 | 5.36 | 293.93 | 5761.5652 | 249.203 | -563.116
| 5906 | 5.01 | 288.13 | 5856.177 | 252.294 | -571.114
| 6000 | 4.48 | 291.82 | 5949.8547 | 254.935 | -578.423
| 6095 | 3.96 | 288.83 | 6044.5969 | 257.373 | -584.973
| 6190 | 3.52 | 292 | 6139.3945 | 259.525 | -590.781
| 6284 | 3.34 | 292.88 | 6233.2261 | 261.67 | -595.98
| 6378 | 2.73 | 285.32 | 6327.0941 | 263.326 | -600.662
| 6473 | 3.17 | 100.22 | 6422.0513 | 263.458 | -600.258
| 6567 | 12.84 | 93.72 | 6515.0262 | 262.317 | -587.247
| 6662 | 17.85 | 90.2 | 6606.6122 | 261.58 | -562.137
| 6755 | 25.76 | 84.58 | 6692.8991 | 263.443 | -527.706
| 6850 | 37.81 | 81.41 | 6773.5088 | 269.766 | -478.176
| 6944 | 52.06 | 78.25 | 6839.8891 | 281.681 | -413.052
| 7039 | 67.01 | 81.76 | 6887.9298 | 295.659 | -332.624
| 7134 | 74.3 | 91.96 | 6919.452 | 300.379 | -243.317
| 7229 | 75.53 | 89.15 | 6944.1801 | 299.497 | -151.607
| 7269 | 79.14 | 89.5 | 6952.9486 | 299.956 | -112.59
| 7382 | 90.57 | 89.67 | 6963.0653 | 300.769 | -0.235
| 7477 | 91.36 | 88.8 | 6961.4653 | 302.037 | 94.742
| 7571 | 90.48 | 90.55 | 6959.9559 | 302.57 | 188.724
| 7666 | 88.29 | 91.61 | 6960.9756 | 300.779 | 283.694
| 7761 | 89.08 | 91.08 | 6963.1558 | 298.55 | 378.642
| 7855 | 89.96 | 90.9 | 6963.9432 | 296.926 | 472.624
| 7949 | 90.4 | 91.08 | 6963.6479 | 295.302 | 566.609
| 8044 | 91.19 | 90.38 | 6962.3298 | 294.092 | 661.591
| 8138 | 89.43 | 90.73 | 6961.8212 | 293.181 | 755.581
| 8233 | 89.08 | 90.73 | 6963.0564 | 291.971 | 850.565
| 8327 | 89.52 | 90.38 | 6964.2048 | 291.061 | 944.553
| 8422 | 90.22 | 90.03 | 6964.4204 | 290.721 | 1039.552
| 8517 | 90.4 | 89.5 | 6963.9064 | 291.11 | 1134.549
| 8611 | 90.75 | 89.32 | 6962.9631 | 292.078 | 1228.539
| 8705 | 91.36 | 88.8 | 6961.2323 | 293.62 | 1322.51
| 8800 | 92.15 | 88.44 | 6958.3229 | 295.907 | 1417.437
| 8895 | 89.43 | 90.73 | 6957.013 | 296.594 | 1512.41
| 9084 | 89.25 | 91.43 | 6959.1901 | 293.032 | 1701.363
| 9178 | 89.52 | 91.26 | 6960.1991 | 290.826 | 1795.331
| 9273 | 89.6 | 90.9 | 6960.9286 | 289.035 | 1890.311
| 9367 | 90.31 | 90.9 | 6961.0024 | 287.559 | 1984.299
| 9462 | 91.36 | 90.55 | 6959.618 | 286.357 | 2079.28
| 9651 | 87.85 | 91.26 | 6960.9208 | 283.372 | 2268.221
| 9746 | 88.72 | 91.08 | 6963.7639 | 281.433 | 2363.158
| 9840 | 89.87 | 88.62 | 6964.9207 | 281.68 | 2457.142
| 10029 | 86.88 | 89.15 | 6970.2797 | 285.356 | 2646.008
| 10124 | 90.04 | 87.04 | 6972.8328 | 288.514 | 2740.904
| 10218 | 90.4 | 86.69 | 6972.4719 | 293.655 | 2834.762
| 10313 | 90.31 | 85.81 | 6971.8832 | 299.868 | 2929.556
| 10408 | 90.66 | 85.81 | 6971.0791 | 306.809 | 3024.298
| 10503 | 91.45 | 85.46 | 6969.3299 | 314.038 | 3119.006
| 10597 | 91.01 | 88.44 | 6967.3117 | 319.037 | 3212.84
| 10692 | 89.52 | 90.38 | 6966.8723 | 320.015 | 3307.827
| 10786 | 89.87 | 89.85 | 6967.3727 | 319.827 | 3401.825
| 10881 | 89.43 | 91.26 | 6967.953 | 318.907 | 3496.816
| 10975 | 90.57 | 91.08 | 6967.953 | 316.987 | 3590.795
| 11070 | 86.53 | 92.13 | 6970.3565 | 314.329 | 3685.706
| 11164 | 87.23 | 92.31 | 6975.4727 | 310.693 | 3779.496
| 11259 | 88.2 | 91.78 | 6979.2603 | 307.306 | 3874.358
| 11353 | 88.37 | 91.08 | 6982.0736 | 304.961 | 3968.286
| 11448 | 88.9 | 90.9 | 6984.3366 | 303.32 | 4063.245
| 11543 | 89.52 | 90.38 | 6985.6464 | 302.259 | 4158.229
| 11637 | 89.87 | 90.03 | 6986.1468 | 301.923 | 4252.227
| 11658 | 89.87 | 89.85 | 6986.1945 | 301.945 | 4273.227
| 11719 | 89.87 | 89.85 | 6986.3329 | 302.104 | 4334.226

## Lookup (hidden)
North Reference | RetunValue | Grid Type | ReturnValue | Deviation Indicator | ReturnValue
| 3 |  | 5 |  | 4
True |  | SPCS-Colorado Central-NAD27 |  | Directional
Grid |  | SPCS-Colorado Central-NAD83 |  | High Angle
|  | SPCS-Colorado North-NAD27 |  | Horizontal
SPCS-Colorado North-NAD83
SPCS-Colorado South-NAD27
SPCS-Colorado South-NAD83
UTM-Zone 12 NAD27
UTM-Zone 12 NAD83
UTM-Zone 13 NAD27
UTM-Zone 13 NAD83