## Data
Header Information | measured depth (ft) | inclination (°) | azimuth (°) | true vertical depth (ft) | northing +N/-S (ft) | easting +E/-W (ft)
Operator Name | 0 | 0 | 0 | 0 | 0 | 0
Bonanza Creek Energy Inc. | 527 | 1.1 | 131.6 | 526.97 | -3.36 | 3.78
Operator Number | 621 | 2.4 | 57.9 | 620.93 | -2.91 | 6.13
8960 | 715 | 5.1 | 51.4 | 714.72 | 0.74 | 11.06
Well Name and Number | 809 | 6.8 | 58.3 | 808.21 | 6.27 | 19.06
State Pronghorn 44-32-31MRLNB | 903 | 8.2 | 75.4 | 901.42 | 10.89 | 30.28
API Number (if available) | 997 | 8.4 | 76.1 | 994.43 | 14.23 | 43.44
05-123-41262 | 1092 | 9.4 | 75.2 | 1088.29 | 17.88 | 57.67
Location: QQ SEC TWP RGE | 1185 | 11.8 | 74.5 | 1179.69 | 22.36 | 74.18
Sec.32-T5N-R61W | 1279 | 13.9 | 79 | 1271.34 | 27.08 | 94.53
Citing Type: Planned or Actual | 1374 | 14.9 | 75.6 | 1363.35 | 32.3 | 117.56
Actual | 1487 | 13.3 | 73.4 | 1472.95 | 39.62 | 144.09
Deviation Indicator | 1560 | 13.5 | 70.3 | 1543.96 | 44.89 | 160.16
Horizontal | 1655 | 14.5 | 72.5 | 1636.14 | 52.21 | 181.94
North Reference | 1749 | 15.8 | 73.5 | 1726.87 | 59.38 | 205.44
0 | 1843 | 16.9 | 74.8 | 1817.07 | 66.6 | 230.89
Grid Type | 1937 | 20.2 | 81.3 | 1906.18 | 72.64 | 260.13
#VALUE! | 2032 | 19.3 | 79.5 | 1995.59 | 77.98 | 291.78
| 2126 | 18.5 | 76.6 | 2084.52 | 84.27 | 321.56
| 2220 | 18.9 | 80.4 | 2173.57 | 90.26 | 351.08
| 2314 | 18.2 | 77.4 | 2262.68 | 96 | 380.42
| 2409 | 17.4 | 74.6 | 2353.14 | 103.01 | 408.6
| 2503 | 16.6 | 73.2 | 2443.03 | 110.63 | 435
| 2597 | 18.7 | 77.3 | 2532.6 | 117.82 | 462.56
| 2691 | 18.1 | 75.7 | 2621.8 | 124.74 | 491.41
| 2785 | 16.7 | 74.3 | 2711.49 | 132 | 518.56
| 2879 | 17.3 | 78.3 | 2801.39 | 138.49 | 545.25
| 2973 | 15.3 | 75.4 | 2891.61 | 144.45 | 570.94
| 3067 | 16.6 | 73.8 | 2981.99 | 151.33 | 595.84
| 3161 | 18.8 | 75.6 | 3071.53 | 158.84 | 623.41
| 3254 | 18.2 | 74.4 | 3159.73 | 166.47 | 651.91
| 3348 | 19 | 73.9 | 3248.82 | 174.66 | 680.75
| 3442 | 19.9 | 73.4 | 3337.45 | 183.48 | 710.79
| 3536 | 20.5 | 72.4 | 3425.67 | 193.02 | 741.81
| 3630 | 19.4 | 77.3 | 3514.03 | 201.43 | 772.73
| 3724 | 18.7 | 75.6 | 3602.89 | 208.61 | 802.55
| 3818 | 17.5 | 74.5 | 3692.23 | 216.14 | 830.77
| 3912 | 19 | 75.5 | 3781.5 | 223.75 | 859.2
| 4006 | 17.4 | 74.1 | 3870.8 | 231.43 | 887.54
| 4099 | 18.3 | 77.5 | 3959.32 | 238.4 | 915.17
| 4194 | 16.7 | 76.2 | 4049.92 | 244.88 | 942.99
| 4289 | 15 | 73.3 | 4141.31 | 251.67 | 968.02
| 4383 | 13.4 | 79 | 4232.44 | 257.25 | 990.37
| 4477 | 12 | 75.9 | 4324.14 | 261.71 | 1010.54
| 4571 | 9.9 | 78 | 4416.42 | 265.77 | 1027.92
| 4665 | 6.9 | 87 | 4509.41 | 267.74 | 1041.47
| 4760 | 4.3 | 81.3 | 4603.94 | 268.58 | 1050.69
| 4853 | 2.8 | 39.8 | 4696.78 | 270.86 | 1055.59
| 4947 | 2.1 | 22.9 | 4790.69 | 274.21 | 1057.73
| 5041 | 1.5 | 156.6 | 4884.67 | 274.66 | 1058.89
| 5136 | 1.1 | 227.5 | 4979.65 | 272.91 | 1058.71
| 5230 | 0.4 | 317.5 | 5073.65 | 272.54 | 1057.82
| 5324 | 1.3 | 21.5 | 5167.64 | 273.77 | 1057.99
| 5418 | 0.8 | 169.3 | 5261.63 | 274.12 | 1058.5
| 5513 | 0.9 | 61 | 5356.62 | 273.83 | 1059.28
| 5606 | 0.5 | 64.8 | 5449.62 | 274.36 | 1060.29
| 5652 | 4.3 | 262.7 | 5495.58 | 274.22 | 1058.76
| 5700 | 10.5 | 261.6 | 5543.15 | 273.35 | 1052.64
| 5747 | 16.8 | 261 | 5588.8 | 271.66 | 1041.68
| 5794 | 20.5 | 263.8 | 5633.33 | 269.71 | 1026.79
| 5841 | 24 | 267.9 | 5676.82 | 268.47 | 1009.05
| 5888 | 30.8 | 271.4 | 5718.53 | 268.42 | 987.44
| 5935 | 38.6 | 270.4 | 5757.14 | 268.81 | 960.71
| 5982 | 44.8 | 269.4 | 5792.22 | 268.74 | 929.46
| 6030 | 50.2 | 270.6 | 5824.63 | 268.76 | 894.08
| 6077 | 52.5 | 271.7 | 5853.99 | 269.5 | 857.39
| 6124 | 55.2 | 270.6 | 5881.71 | 270.26 | 819.45
| 6171 | 59.6 | 269.9 | 5907.03 | 270.42 | 779.86
| 6218 | 68.5 | 269.3 | 5927.57 | 270.12 | 737.64
| 6264 | 74.9 | 266.9 | 5942.01 | 268.66 | 694.02
| 6312 | 80.4 | 266.8 | 5952.27 | 266.08 | 647.22
| 6359 | 86.7 | 269 | 5957.55 | 264.37 | 600.58
| 6403 | 90.9 | 270.7 | 5958.47 | 264.26 | 556.6
| 6498 | 89.8 | 272 | 5957.89 | 266.5 | 461.63
| 6589 | 89.9 | 269.9 | 5958.13 | 268.01 | 370.65
| 6682 | 90.9 | 269.9 | 5957.48 | 267.84 | 277.65
| 6773 | 90.3 | 270.1 | 5956.53 | 267.84 | 186.66
| 6865 | 88.8 | 268.2 | 5957.25 | 266.48 | 94.68
| 6955 | 89 | 268.1 | 5958.98 | 263.58 | 4.74
| 7047 | 90.7 | 268.8 | 5959.22 | 261.09 | -87.22
| 7139 | 90.1 | 269 | 5958.58 | 259.32 | -179.2
| 7232 | 89.1 | 268.8 | 5959.23 | 257.54 | -272.18
| 7324 | 90.3 | 269.4 | 5959.71 | 256.09 | -364.17
| 7415 | 89.8 | 269.9 | 5959.63 | 255.53 | -455.16
| 7507 | 90.1 | 268.9 | 5959.71 | 254.57 | -547.16
| 7600 | 89.7 | 270.1 | 5959.87 | 253.76 | -640.15
| 7691 | 90.1 | 269.1 | 5960.03 | 253.12 | -731.15
| 7783 | 90.4 | 270.1 | 5959.63 | 252.48 | -823.14
| 7875 | 90.7 | 269.5 | 5958.74 | 252.16 | -915.14
| 7967 | 91.3 | 272.1 | 5957.14 | 253.45 | -1007.11
| 8059 | 89.3 | 271.3 | 5956.66 | 256.17 | -1099.06
| 8151 | 89.8 | 271.4 | 5957.38 | 258.34 | -1191.03
| 8243 | 90.1 | 270.9 | 5957.46 | 260.19 | -1283.01
| 8334 | 89.6 | 270.1 | 5957.7 | 260.98 | -1374.01
| 8426 | 91.1 | 269.4 | 5957.14 | 260.58 | -1466
| 8517 | 90.3 | 269.1 | 5956.02 | 259.39 | -1556.99
| 8608 | 89.5 | 268.7 | 5956.18 | 257.64 | -1647.97
| 8699 | 90.3 | 269.8 | 5956.34 | 256.45 | -1738.96
| 8791 | 89.5 | 269.9 | 5956.5 | 256.21 | -1830.96
| 8883 | 89.1 | 269.8 | 5957.63 | 255.97 | -1922.95
| 8975 | 89 | 269.1 | 5959.15 | 255.09 | -2014.93
| 9060 | 89 | 270.5 | 5960.64 | 254.79 | -2099.92
| 9145 | 89.6 | 270.6 | 5961.67 | 255.61 | -2184.91
| 9232 | 90 | 270.8 | 5961.98 | 256.67 | -2271.9
| 9316 | 91.1 | 270.7 | 5961.17 | 257.77 | -2355.89
| 9401 | 89.6 | 270.5 | 5960.65 | 258.66 | -2440.88
| 9488 | 88.9 | 269.1 | 5961.79 | 258.36 | -2527.87
| 9573 | 89.2 | 269.1 | 5963.2 | 257.02 | -2612.85
| 9658 | 90.1 | 268.9 | 5963.72 | 255.54 | -2697.83
| 9743 | 89.1 | 268.1 | 5964.31 | 253.31 | -2782.8
| 9828 | 89.1 | 267 | 5965.65 | 249.68 | -2867.71
| 9913 | 88.9 | 268.4 | 5967.13 | 246.27 | -2952.62
| 9998 | 89.5 | 269.9 | 5968.32 | 245.01 | -3037.6
| 10083 | 90 | 269.3 | 5968.69 | 244.41 | -3122.6
| 10168 | 90.5 | 269.1 | 5968.32 | 243.23 | -3207.59
| 10253 | 90.5 | 270.1 | 5967.58 | 242.63 | -3292.58
| 10337 | 90.2 | 271.2 | 5967.06 | 243.59 | -3376.58
| 10422 | 89.9 | 270.3 | 5966.99 | 244.7 | -3461.57
| 10507 | 89.8 | 269.9 | 5967.21 | 244.85 | -3546.57
| 10592 | 89.7 | 270.5 | 5967.58 | 245.14 | -3631.57
| 10677 | 88.2 | 270.2 | 5969.14 | 245.66 | -3716.55
| 10762 | 89.3 | 270 | 5970.99 | 245.81 | -3801.53
| 10847 | 91 | 270.4 | 5970.77 | 246.11 | -3886.52
| 10932 | 90.8 | 270.6 | 5969.44 | 246.85 | -3971.51
| 11017 | 89.5 | 269.9 | 5969.21 | 247.22 | -4056.5
| 11102 | 89.7 | 268.9 | 5969.81 | 246.33 | -4141.5
| 11187 | 91.7 | 269.1 | 5968.77 | 244.85 | -4226.47
| 11272 | 91.4 | 268.9 | 5966.47 | 243.36 | -4311.43
| 11357 | 91 | 268.7 | 5964.69 | 241.59 | -4396.39
| 11441 | 91 | 269 | 5963.22 | 239.9 | -4480.36
| 11526 | 89.7 | 269.5 | 5962.71 | 238.79 | -4565.35
| 11611 | 89.5 | 269.7 | 5963.3 | 238.19 | -4650.35
| 11696 | 89.6 | 268.7 | 5963.97 | 237.01 | -4735.33
| 11781 | 90.6 | 268.9 | 5963.82 | 235.23 | -4820.31
| 11848 | 91.7 | 268.8 | 5962.47 | 233.88 | -4887.29
| 11913 | 91.7 | 268.8 | 5960.54 | 232.52 | -4952.24

## Lookup (hidden)
North Reference | RetunValue | Grid Type | ReturnValue | Deviation Indicator | ReturnValue
| 1 |  | 0 |  | 4
True |  | SPCS-Colorado Central-NAD27 |  | Directional
Grid |  | SPCS-Colorado Central-NAD83 |  | High Angle
|  | SPCS-Colorado North-NAD27 |  | Horizontal
SPCS-Colorado North-NAD83
SPCS-Colorado South-NAD27
SPCS-Colorado South-NAD83
UTM-Zone 12 NAD27
UTM-Zone 12 NAD83
UTM-Zone 13 NAD27
UTM-Zone 13 NAD83