## Data
Header Information | measured depth (ft) | inclination (°) | azimuth (°) | true vertical depth (ft) | northing +N/-S (ft) | easting +E/-W (ft)
Operator Name | 0 | 0 | 0 | 0 | 0 | 0
Bonanza Creek Energy Inc. | 517 | 0.4 | 82.9 | 517 | 0.22 | 1.79
Operator Number | 612 | 2.5 | 55.3 | 611.96 | 1.44 | 3.82
8960 | 705 | 4.5 | 48.1 | 704.78 | 5.04 | 8.21
Well Name and Number | 800 | 5.6 | 56.9 | 799.41 | 10.06 | 14.86
State Pronghorn X-32-31MRLNB | 894 | 7.6 | 59.5 | 892.79 | 15.72 | 24.06
API Number (if available) | 988 | 9.1 | 52 | 985.79 | 23.45 | 35.28
05-123-41263 | 1082 | 9.9 | 55.1 | 1078.5 | 32.65 | 47.76
Location: QQ SEC TWP RGE | 1176 | 9.6 | 51.4 | 1171.14 | 42.16 | 60.52
Sec.32-T5N-R61W | 1270 | 11.4 | 52.9 | 1263.57 | 52.66 | 74.05
Citing Type: Planned or Actual | 1364 | 12.7 | 49.2 | 1355.49 | 65.01 | 89.28
Actual | 1459 | 14.3 | 46.1 | 1447.87 | 79.97 | 105.64
Deviation Indicator | 1554 | 16 | 48.5 | 1539.56 | 96.78 | 123.91
Horizontal | 1648 | 20 | 57 | 1628.96 | 114.13 | 147.1
North Reference | 1743 | 17.9 | 48.7 | 1718.82 | 132.62 | 171.7
0 | 1838 | 19.6 | 50.2 | 1808.78 | 152.46 | 194.92
Grid Type | 1932 | 21.7 | 49.3 | 1896.73 | 173.89 | 220.21
#VALUE! | 2026 | 21 | 47.1 | 1984.28 | 196.68 | 245.72
| 2121 | 21.4 | 48.9 | 2072.86 | 219.67 | 271.25
| 2216 | 21.8 | 51.2 | 2161.19 | 242.11 | 298.06
| 2311 | 21.3 | 54.4 | 2249.55 | 263.21 | 325.84
| 2405 | 20.1 | 53.2 | 2337.48 | 282.83 | 352.65
| 2500 | 21 | 54.1 | 2426.43 | 302.59 | 379.52
| 2594 | 20 | 52.9 | 2514.48 | 322.16 | 405.98
| 2689 | 19.3 | 52.9 | 2603.95 | 341.43 | 431.46
| 2783 | 20.1 | 54.9 | 2692.45 | 360.09 | 457.07
| 2877 | 19.3 | 53.3 | 2780.94 | 378.66 | 482.74
| 2972 | 17 | 59.8 | 2871.22 | 395.03 | 507.33
| 3067 | 17.2 | 53.9 | 2962.03 | 410.29 | 530.69
| 3160 | 17 | 47.7 | 3050.92 | 427.55 | 551.85
| 3255 | 19.2 | 50.9 | 3141.22 | 446.75 | 574.25
| 3349 | 22.5 | 51.3 | 3229.05 | 467.75 | 600.29
| 3443 | 24.5 | 49.7 | 3315.25 | 491.6 | 629.2
| 3537 | 24.2 | 54.3 | 3400.9 | 515.45 | 659.71
| 3631 | 23.5 | 53.1 | 3486.87 | 537.95 | 690.34
| 3725 | 22.3 | 53.3 | 3573.46 | 559.86 | 719.63
| 3819 | 20.4 | 52.3 | 3661.01 | 580.54 | 746.89
| 3914 | 19.5 | 56.3 | 3750.31 | 599.47 | 773.19
| 4008 | 18.5 | 54.9 | 3839.19 | 616.75 | 798.44
| 4102 | 18.9 | 54.6 | 3928.22 | 634.14 | 823.05
| 4197 | 16.2 | 54.3 | 4018.79 | 650.79 | 846.36
| 4291 | 16.4 | 51.8 | 4109.02 | 666.65 | 867.44
| 4386 | 15.5 | 54.3 | 4200.36 | 682.35 | 888.29
| 4480 | 15 | 55.7 | 4291.05 | 696.53 | 908.54
| 4575 | 14.8 | 55.2 | 4382.85 | 710.39 | 928.66
| 4669 | 11.3 | 56.8 | 4474.41 | 722.28 | 946.23
| 4763 | 10.7 | 57.3 | 4566.69 | 732.04 | 961.28
| 4857 | 8.4 | 58.7 | 4659.38 | 740.32 | 974.49
| 4950 | 7.2 | 63.1 | 4751.52 | 746.49 | 985.49
| 5044 | 5.4 | 60.7 | 4844.94 | 751.32 | 994.6
| 5138 | 3 | 51.5 | 4938.69 | 755.02 | 1000.38
| 5232 | 0.6 | 68.8 | 5032.63 | 756.73 | 1002.77
| 5325 | 0.2 | 143.9 | 5125.63 | 756.77 | 1003.32
| 5420 | 0.4 | 241.7 | 5220.63 | 756.48 | 1003.12
| 5513 | 0.6 | 234.3 | 5313.63 | 756.04 | 1002.44
| 5608 | 0.7 | 229.2 | 5408.62 | 755.37 | 1001.6
| 5668 | 5.8 | 252.7 | 5468.51 | 754.23 | 998.42
| 5715 | 13.5 | 264.9 | 5514.81 | 753.04 | 990.68
| 5762 | 22.6 | 274.2 | 5559.46 | 753.21 | 976.18
| 5809 | 25 | 276.1 | 5602.46 | 754.93 | 957.29
| 5856 | 25.7 | 275.7 | 5644.93 | 756.99 | 937.27
| 5902 | 23.8 | 272.8 | 5686.71 | 758.44 | 918.08
| 5949 | 29 | 268.3 | 5728.8 | 758.56 | 897.2
| 5996 | 38.1 | 267.9 | 5767.92 | 757.69 | 871.27
| 6043 | 46.7 | 268.6 | 5802.6 | 756.74 | 839.62
| 6090 | 46.5 | 269.4 | 5834.89 | 756.14 | 805.48
| 6137 | 49.1 | 269.3 | 5866.46 | 755.75 | 770.66
| 6184 | 55.3 | 269.5 | 5895.25 | 755.36 | 733.55
| 6230 | 64 | 269.1 | 5918.47 | 754.87 | 693.89
| 6277 | 68.6 | 270.3 | 5937.36 | 754.66 | 650.87
| 6324 | 70.5 | 270.7 | 5953.78 | 755.04 | 606.84
| 6372 | 74 | 270.9 | 5968.41 | 755.68 | 561.13
| 6419 | 82.9 | 269.9 | 5977.81 | 755.99 | 515.13
| 6452 | 89.7 | 269.3 | 5979.94 | 755.76 | 482.22
| 6549 | 92 | 269.3 | 5978.5 | 754.58 | 385.24
| 6642 | 91.8 | 269.3 | 5975.42 | 753.44 | 292.3
| 6733 | 89.4 | 269.5 | 5974.47 | 752.49 | 201.32
| 6826 | 90.5 | 270.4 | 5974.55 | 752.41 | 108.32
| 6918 | 90.9 | 268.8 | 5973.42 | 751.77 | 16.33
| 7010 | 91 | 269.1 | 5971.9 | 750.08 | -75.64
| 7101 | 88.9 | 269.1 | 5971.98 | 748.65 | -166.62
| 7192 | 90.2 | 269.8 | 5972.69 | 747.78 | -257.61
| 7284 | 89.7 | 270.2 | 5972.77 | 747.78 | -349.61
| 7376 | 88.9 | 269.9 | 5973.9 | 747.86 | -441.6
| 7467 | 89.2 | 270.4 | 5975.41 | 748.1 | -532.59
| 7559 | 89.8 | 270.4 | 5976.21 | 748.74 | -624.58
| 7651 | 90.5 | 269.3 | 5975.97 | 748.5 | -716.58
| 7743 | 90.1 | 268.9 | 5975.49 | 747.05 | -808.57
| 7836 | 89.4 | 268.3 | 5975.89 | 744.78 | -901.54
| 7927 | 92.1 | 269 | 5974.7 | 742.64 | -992.5
| 8019 | 91.8 | 270 | 5971.57 | 741.84 | -1084.44
| 8111 | 91.2 | 269.9 | 5969.16 | 741.76 | -1176.41
| 8201 | 90.2 | 270.1 | 5968.06 | 741.76 | -1266.4
| 8292 | 90.2 | 270.5 | 5967.75 | 742.23 | -1357.4
| 8383 | 89.8 | 269.8 | 5967.75 | 742.47 | -1448.4
| 8475 | 89.4 | 268.9 | 5968.39 | 741.43 | -1540.39
| 8567 | 89.5 | 269.2 | 5969.27 | 739.9 | -1632.37
| 8659 | 89.5 | 269.8 | 5970.07 | 739.1 | -1724.36
| 8752 | 89.5 | 270.6 | 5970.89 | 739.42 | -1817.36
| 8844 | 90.3 | 270.7 | 5971.05 | 740.47 | -1909.35
| 8936 | 89.8 | 271 | 5970.97 | 741.83 | -2001.34
| 9027 | 89.8 | 269.6 | 5971.28 | 742.31 | -2092.34
| 9111 | 89.7 | 269.2 | 5971.65 | 741.43 | -2176.33
| 9196 | 89.3 | 268.7 | 5972.39 | 739.87 | -2261.31
| 9281 | 89.6 | 268.4 | 5973.21 | 737.72 | -2346.28
| 9366 | 90.1 | 269.8 | 5973.43 | 736.39 | -2431.27
| 9451 | 89.6 | 270.6 | 5973.65 | 736.68 | -2516.27
| 9538 | 89.2 | 269.8 | 5974.56 | 736.99 | -2603.26
| 9622 | 90.5 | 269 | 5974.78 | 736.11 | -2687.25
| 9707 | 89.4 | 269 | 5974.86 | 734.62 | -2772.24
| 9792 | 89.2 | 268.5 | 5975.9 | 732.77 | -2857.21
| 9877 | 91.4 | 268.7 | 5975.45 | 730.69 | -2942.18
| 9962 | 90.3 | 270.3 | 5974.19 | 729.95 | -3027.16
| 10046 | 89.2 | 270.2 | 5974.56 | 730.32 | -3111.16
| 10131 | 88.5 | 270.7 | 5976.26 | 730.98 | -3196.14
| 10216 | 88.9 | 270.4 | 5978.19 | 731.8 | -3281.11
| 10301 | 89.3 | 271.1 | 5979.53 | 732.91 | -3366.09
| 10388 | 88.7 | 269.8 | 5981.04 | 733.6 | -3453.08
| 10473 | 88.8 | 269.8 | 5982.9 | 733.3 | -3538.06
| 10558 | 89.3 | 269.9 | 5984.31 | 733.08 | -3623.04
| 10643 | 90 | 270 | 5984.83 | 733 | -3708.04
| 10727 | 91.3 | 269.9 | 5983.87 | 732.93 | -3792.03
| 10812 | 90.3 | 270.2 | 5982.69 | 733 | -3877.02
| 10897 | 89.4 | 269.9 | 5982.91 | 733.08 | -3962.02
| 10982 | 89.7 | 269.5 | 5983.58 | 732.63 | -4047.02
| 11067 | 90.6 | 269.1 | 5983.36 | 731.59 | -4132.01
| 11154 | 89.5 | 268.9 | 5983.28 | 730.08 | -4219
| 11239 | 89.1 | 268.5 | 5984.32 | 728.15 | -4303.97
| 11324 | 90.2 | 268.5 | 5984.84 | 725.92 | -4388.94
| 11409 | 89.5 | 269.4 | 5985.06 | 724.36 | -4473.92
| 11495 | 89.5 | 270.3 | 5985.81 | 724.14 | -4559.92
| 11580 | 89.8 | 269.9 | 5986.33 | 724.29 | -4644.91
| 11665 | 90.7 | 270.3 | 5985.96 | 724.44 | -4729.91
| 11750 | 90.3 | 270.6 | 5985.22 | 725.1 | -4814.91
| 11834 | 90.9 | 271.2 | 5984.34 | 726.42 | -4898.89
| 11893 | 91.3 | 271.3 | 5983.2 | 727.71 | -4957.86
| 11956 | 91.3 | 271.3 | 5981.77 | 729.14 | -5020.83

## Lookup (hidden)
North Reference | RetunValue | Grid Type | ReturnValue | Deviation Indicator | ReturnValue
| 1 |  | 0 |  | 4
True |  | SPCS-Colorado Central-NAD27 |  | Directional
Grid |  | SPCS-Colorado Central-NAD83 |  | High Angle
|  | SPCS-Colorado North-NAD27 |  | Horizontal
SPCS-Colorado North-NAD83
SPCS-Colorado South-NAD27
SPCS-Colorado South-NAD83
UTM-Zone 12 NAD27
UTM-Zone 12 NAD83
UTM-Zone 13 NAD27
UTM-Zone 13 NAD83