## Data
Header Information | measured depth (ft) | inclination (°) | azimuth (°) | true vertical depth (ft) | northing +N/-S (ft) | easting +E/-W (ft)
Operator Name | 0 | 0 | 0 | 0 | 0 | 0
Bonanza Creek Energy Inc. | 532 | 0.4 | 123.6 | 532 | -1.03 | 1.55
Operator Number | 624 | 2.1 | 86.8 | 623.97 | -1.11 | 3.5
8960 | 718 | 3.9 | 56.2 | 717.84 | 0.76 | 7.87
Well Name and Number | 812 | 6.3 | 52.9 | 811.47 | 5.65 | 14.64
State Pronghorn X43-32-31MRLNC | 906 | 7.8 | 46.8 | 904.75 | 13.13 | 23.41
API Number (if available) | 1001 | 8.5 | 33.6 | 998.8 | 23.39 | 31.99
05-123-41260 | 1094 | 10.6 | 44.2 | 1090.51 | 35.25 | 41.76
Location: QQ SEC TWP RGE | 1187 | 12.5 | 40.2 | 1181.63 | 49.07 | 54.22
Sec.32-T5N-R61W | 1282 | 14.7 | 39.2 | 1273.96 | 66.27 | 68.48
Citing Type: Planned or Actual | 1375 | 16.5 | 40.5 | 1363.53 | 85.46 | 84.52
Actual | 1469 | 18.1 | 42.7 | 1453.28 | 106.34 | 103.09
Deviation Indicator | 1564 | 18.6 | 38.7 | 1543.45 | 129.01 | 122.57
Horizontal | 1657 | 20.4 | 40.5 | 1631.11 | 152.91 | 142.37
North Reference | 1752 | 22 | 39.9 | 1719.68 | 179.16 | 164.54
0 | 1846 | 23.3 | 38.9 | 1806.43 | 207.13 | 187.51
Grid Type | 1940 | 24.4 | 41.4 | 1892.4 | 236.17 | 212.03
#VALUE! | 2034 | 24.6 | 42.7 | 1977.94 | 265.11 | 238.13
| 2128 | 24.5 | 45.8 | 2063.44 | 293.08 | 265.38
| 2222 | 25.8 | 45 | 2148.53 | 321.13 | 293.82
| 2316 | 24.7 | 44.1 | 2233.55 | 349.7 | 321.95
| 2411 | 26.3 | 43.4 | 2319.29 | 379.25 | 350.22
| 2506 | 25 | 42 | 2404.93 | 409.46 | 378.12
| 2600 | 26 | 45.6 | 2489.78 | 438.64 | 406.13
| 2695 | 25 | 43.1 | 2575.52 | 467.87 | 434.73
| 2790 | 26.7 | 44.5 | 2661.02 | 497.75 | 463.4
| 2884 | 24.1 | 43.3 | 2745.92 | 526.78 | 491.37
| 2978 | 25.8 | 42.7 | 2831.15 | 555.79 | 518.41
| 3073 | 24.7 | 39.8 | 2917.07 | 586.23 | 545.14
| 3168 | 25.2 | 41.3 | 3003.21 | 616.67 | 571.19
| 3263 | 25.4 | 42.5 | 3089.1 | 646.89 | 598.3
| 3357 | 26.9 | 43.9 | 3173.47 | 677.08 | 626.67
| 3452 | 28.1 | 42.6 | 3257.74 | 709.03 | 656.72
| 3546 | 27.6 | 45 | 3340.85 | 740.73 | 687.1
| 3641 | 27.7 | 42.7 | 3425.01 | 772.52 | 717.64
| 3735 | 24.8 | 43.2 | 3509.3 | 802.95 | 745.95
| 3829 | 23.9 | 42.1 | 3594.94 | 831.45 | 772.22
| 3924 | 22.7 | 40 | 3682.19 | 859.77 | 796.9
| 4019 | 21.1 | 46.3 | 3770.35 | 885.63 | 821.05
| 4112 | 20.7 | 44.1 | 3857.23 | 909 | 844.59
| 4207 | 18.7 | 42.4 | 3946.66 | 932.31 | 866.55
| 4301 | 17.9 | 45.2 | 4035.91 | 953.62 | 886.96
| 4395 | 15.8 | 43.2 | 4125.87 | 973.13 | 905.97
| 4489 | 14.3 | 39.5 | 4216.65 | 991.41 | 922.12
| 4583 | 13.8 | 42.6 | 4307.84 | 1008.62 | 937.09
| 4677 | 12.1 | 41.3 | 4399.44 | 1024.28 | 951.18
| 4771 | 10.6 | 39.7 | 4491.6 | 1038.33 | 963.21
| 4865 | 9.4 | 48.2 | 4584.18 | 1050.1 | 974.46
| 4959 | 7.7 | 45.9 | 4677.13 | 1059.6 | 984.7
| 5053 | 5.8 | 40.7 | 4770.47 | 1067.59 | 992.32
| 5148 | 4 | 58 | 4865.13 | 1072.98 | 998.26
| 5242 | 3 | 67.3 | 4958.95 | 1075.67 | 1003.31
| 5337 | 2.6 | 79 | 5053.84 | 1077.04 | 1007.72
| 5431 | 1.1 | 175.9 | 5147.8 | 1076.55 | 1009.88
| 5526 | 0.8 | 184.4 | 5242.79 | 1074.98 | 1009.89
| 5620 | 0.6 | 22.4 | 5336.79 | 1074.78 | 1010.03
| 5714 | 0.3 | 22.5 | 5430.78 | 1075.46 | 1010.31
| 5808 | 3.5 | 294.7 | 5524.73 | 1076.89 | 1007.8
| 5854 | 10.5 | 286 | 5570.35 | 1078.63 | 1002.49
| 5901 | 17.8 | 289.4 | 5615.9 | 1082.2 | 991.58
| 5948 | 23.1 | 288.6 | 5659.92 | 1087.53 | 976.05
| 5995 | 27.6 | 285.1 | 5702.39 | 1093.31 | 956.79
| 6042 | 31 | 280 | 5743.37 | 1098.25 | 934.35
| 6089 | 34.6 | 271.9 | 5782.89 | 1100.8 | 909.07
| 6136 | 40.6 | 267.8 | 5820.12 | 1100.65 | 880.43
| 6183 | 48 | 267.2 | 5853.73 | 1099.21 | 847.65
| 6230 | 52.1 | 266.8 | 5883.91 | 1097.32 | 811.68
| 6277 | 55.3 | 266.1 | 5911.73 | 1094.97 | 773.88
| 6324 | 57.6 | 266 | 5937.7 | 1092.27 | 734.81
| 6371 | 60.2 | 267 | 5961.98 | 1089.82 | 694.64
| 6417 | 65 | 268.3 | 5983.14 | 1088.16 | 653.85
| 6464 | 71.6 | 268.2 | 6000.51 | 1086.83 | 610.22
| 6511 | 75.9 | 268.1 | 6013.66 | 1085.37 | 565.14
| 6559 | 78.3 | 268.4 | 6024.37 | 1083.94 | 518.37
| 6590 | 81.1 | 268.5 | 6029.92 | 1083.12 | 487.89
| 6621 | 83.1 | 269.2 | 6034.18 | 1082.5 | 457.19
| 6652 | 85.1 | 270.2 | 6037.36 | 1082.34 | 426.36
| 6737 | 88.7 | 271.2 | 6041.96 | 1083.38 | 341.5
| 6830 | 88.8 | 269 | 6043.99 | 1083.54 | 248.53
| 6922 | 89.1 | 268.8 | 6045.67 | 1081.77 | 156.56
| 7014 | 90 | 269.1 | 6046.4 | 1080.09 | 64.58
| 7105 | 92 | 271 | 6044.81 | 1080.17 | -26.4
| 7196 | 91.4 | 270.1 | 6042.11 | 1081.04 | -117.35
| 7288 | 90.2 | 269 | 6040.83 | 1080.32 | -209.34
| 7380 | 90.6 | 268.8 | 6040.18 | 1078.55 | -301.32
| 7471 | 89.6 | 267.9 | 6040.02 | 1075.93 | -392.28
| 7563 | 90.3 | 269.8 | 6040.1 | 1074.08 | -484.25
| 7655 | 90 | 270 | 6039.86 | 1073.92 | -576.25
| 7748 | 89.5 | 269.5 | 6040.27 | 1073.52 | -669.25
| 7840 | 90.4 | 271.2 | 6040.35 | 1074.08 | -761.24
| 7932 | 90 | 269.9 | 6040.03 | 1074.96 | -853.24
| 8023 | 90 | 269.2 | 6040.03 | 1074.25 | -944.23
| 8114 | 89.7 | 267 | 6040.27 | 1071.23 | -1035.18
| 8205 | 89.8 | 267.4 | 6040.66 | 1066.79 | -1126.07
| 8296 | 90.9 | 270.8 | 6040.11 | 1065.36 | -1217.04
| 8388 | 89.9 | 269.3 | 6039.47 | 1065.44 | -1309.03
| 8480 | 90.3 | 270.9 | 6039.3 | 1065.6 | -1401.03
| 8572 | 90.3 | 272.4 | 6038.82 | 1068.25 | -1492.99
| 8664 | 89.9 | 272.5 | 6038.66 | 1072.18 | -1584.9
| 8756 | 91.3 | 274.5 | 6037.7 | 1077.79 | -1676.72
| 8848 | 90.1 | 273.5 | 6036.57 | 1084.21 | -1768.49
| 8940 | 90.1 | 273.5 | 6036.41 | 1089.83 | -1860.32
| 9031 | 88.3 | 271.5 | 6037.69 | 1093.8 | -1951.21
| 9116 | 87 | 270.9 | 6041.17 | 1095.58 | -2036.12
| 9201 | 86.2 | 269.8 | 6046.21 | 1096.09 | -2120.97
| 9286 | 85.3 | 268.7 | 6052.51 | 1094.99 | -2205.72
| 9370 | 85.5 | 268.4 | 6059.25 | 1092.87 | -2289.43
| 9455 | 87.8 | 269.1 | 6064.21 | 1091.02 | -2374.25
| 9542 | 88.6 | 269.9 | 6066.95 | 1090.26 | -2461.21
| 9627 | 89.4 | 269.5 | 6068.43 | 1089.81 | -2546.19
| 9712 | 90 | 268.2 | 6068.88 | 1088.11 | -2631.17
| 9797 | 91.3 | 267 | 6067.91 | 1084.55 | -2716.09
| 9881 | 90.1 | 267.4 | 6066.89 | 1080.44 | -2799.98
| 9966 | 90.1 | 267.5 | 6066.74 | 1076.66 | -2884.89
| 10051 | 90.3 | 267.7 | 6066.44 | 1073.1 | -2969.82
| 10136 | 90.2 | 267.7 | 6066.07 | 1069.69 | -3054.75
| 10221 | 91 | 268.7 | 6065.18 | 1067.02 | -3139.7
| 10306 | 91.3 | 269 | 6063.47 | 1065.32 | -3224.67
| 10392 | 91 | 268.6 | 6061.75 | 1063.52 | -3310.63
| 10477 | 90.6 | 267 | 6060.56 | 1060.25 | -3395.56
| 10562 | 90.4 | 266.9 | 6059.82 | 1055.73 | -3480.43
| 10647 | 90.5 | 268.4 | 6059.15 | 1052.25 | -3565.36
| 10732 | 91.9 | 269.9 | 6057.37 | 1050.99 | -3650.32
| 10817 | 91.6 | 269.9 | 6054.77 | 1050.84 | -3735.28
| 10902 | 90.4 | 269.4 | 6053.29 | 1050.32 | -3820.27
| 10987 | 89.9 | 269.4 | 6053.07 | 1049.43 | -3905.26
| 11072 | 89.9 | 268.5 | 6053.22 | 1047.87 | -3990.25
| 11158 | 90.5 | 269.3 | 6052.92 | 1046.22 | -4076.23
| 11243 | 90.6 | 270 | 6052.1 | 1045.7 | -4161.22
| 11328 | 89.5 | 268.4 | 6052.03 | 1044.51 | -4246.21
| 11413 | 90.8 | 269.6 | 6051.8 | 1043.03 | -4331.19
| 11500 | 90.2 | 269.3 | 6051.05 | 1042.19 | -4418.19
| 11585 | 88.8 | 267.8 | 6051.79 | 1040.04 | -4503.15
| 11670 | 89.5 | 269 | 6053.05 | 1037.67 | -4588.11
| 11754 | 89.5 | 268.4 | 6053.78 | 1035.77 | -4672.08
| 11839 | 89.7 | 267.5 | 6054.37 | 1032.73 | -4757.02
| 11924 | 90.4 | 268.9 | 6054.3 | 1030.06 | -4841.98
| 12020 | 91.6 | 268.5 | 6052.62 | 1027.88 | -4937.94
| 12085 | 91.6 | 268.5 | 6050.81 | 1026.18 | -5002.89

## Lookup (hidden)
North Reference | RetunValue | Grid Type | ReturnValue | Deviation Indicator | ReturnValue
| 1 |  | 0 |  | 4
True |  | SPCS-Colorado Central-NAD27 |  | Directional
Grid |  | SPCS-Colorado Central-NAD83 |  | High Angle
|  | SPCS-Colorado North-NAD27 |  | Horizontal
SPCS-Colorado North-NAD83
SPCS-Colorado South-NAD27
SPCS-Colorado South-NAD83
UTM-Zone 12 NAD27
UTM-Zone 12 NAD83
UTM-Zone 13 NAD27
UTM-Zone 13 NAD83