## Data
Header Information | measured depth (ft) | inclination (°) | azimuth (°) | true vertical depth (ft) | northing +N/-S (ft) | easting +E/-W (ft)
Operator Name | 0 | 0 | 0 | 0 | 0 | 0
Kerr-Mcgee | 90 | 0.8 | 103.3 | 90 | -0.14 | 0.61
Operator Number | 153 | 0.9 | 77.1 | 152.99 | -0.14 | 1.52
47120 | 212 | 1.1 | 92.3 | 211.98 | -0.05 | 2.54
Well Name and Number | 272 | 1.1 | 93.4 | 271.97 | -0.11 | 3.69
MILK 36C-28HZ | 331 | 1.2 | 89.7 | 330.96 | -0.14 | 4.87
API Number (if available) | 395 | 1.2 | 82.5 | 394.94 | -0.05 | 6.21
05-123-41006 | 458 | 1.2 | 82.5 | 457.93 | 0.12 | 7.52
Location: QQ SEC TWP RGE | 521 | 2.3 | 80.8 | 520.9 | 0.41 | 9.42
SESW Sec. 21-T3N-65W | 585 | 3.9 | 76.8 | 584.8 | 1.11 | 12.8
Citing Type: Planned or Actual | 650 | 5.7 | 81 | 649.57 | 2.12 | 18.15
Actual | 712 | 6.8 | 86.2 | 711.21 | 2.85 | 24.85
Deviation Indicator | 776 | 8.4 | 83.3 | 774.64 | 3.64 | 33.27
Horizontal | 838 | 9.9 | 89.1 | 835.85 | 4.26 | 43.1
North Reference | 902 | 11.5 | 89.2 | 898.74 | 4.43 | 54.98
True | 964 | 11.7 | 89.8 | 959.47 | 4.54 | 67.45
Grid Type | 1027 | 11.8 | 88.7 | 1021.15 | 4.71 | 80.28
#VALUE! | 1091 | 12 | 90.5 | 1083.78 | 4.8 | 93.47
VS = 180.02° | 1193 | 12.3 | 85.4 | 1183.49 | 5.58 | 114.9
| 1285 | 12.69 | 84.43 | 1273.31 | 7.34 | 134.73
| 1380 | 13.16 | 85.06 | 1365.91 | 9.29 | 155.89
| 1474 | 13.34 | 84.48 | 1457.4 | 11.25 | 177.34
| 1571 | 13.65 | 86.09 | 1551.73 | 13.11 | 199.9
| 1664 | 13.41 | 85.81 | 1642.15 | 14.64 | 221.6
| 1758 | 12.94 | 86.14 | 1733.67 | 16.15 | 242.98
| 1945 | 11.02 | 83.51 | 1916.59 | 19.58 | 281.63
| 2038 | 10.82 | 83.03 | 2007.91 | 21.64 | 299.12
| 2131 | 10.15 | 82.11 | 2099.35 | 23.83 | 315.91
| 2225 | 11.04 | 84.13 | 2191.75 | 25.89 | 333.06
| 2318 | 10.62 | 83.85 | 2283.09 | 27.71 | 350.44
| 2411 | 9.81 | 82.24 | 2374.62 | 29.7 | 366.81
| 2505 | 11.03 | 91.96 | 2467.07 | 30.48 | 383.74
| 2598 | 10.35 | 90.97 | 2558.46 | 30.03 | 400.98
| 2691 | 10.24 | 91.43 | 2649.96 | 29.68 | 417.6
| 2785 | 10.48 | 91.75 | 2742.43 | 29.21 | 434.5
| 2878 | 10.66 | 90.79 | 2833.85 | 28.84 | 451.55
| 2972 | 10.57 | 90.3 | 2926.24 | 28.67 | 468.87
| 3065 | 10.65 | 91.17 | 3017.65 | 28.45 | 485.99
| 3159 | 9.92 | 92.14 | 3110.14 | 27.97 | 502.76
| 3253 | 10.92 | 86.4 | 3202.59 | 28.23 | 519.74
| 3343 | 9.97 | 83.82 | 3291.1 | 29.6 | 535.99
| 3433 | 9.2 | 83.68 | 3379.85 | 31.23 | 550.89
| 3523 | 8.48 | 81.98 | 3468.78 | 32.95 | 564.61
| 3613 | 7.78 | 81.05 | 3557.87 | 34.82 | 577.2
| 3703 | 7.04 | 79.31 | 3647.12 | 36.79 | 588.64
| 3793 | 4.79 | 73.82 | 3736.63 | 38.87 | 597.67
| 3883 | 4.3 | 69.39 | 3826.35 | 41.1 | 604.44
| 3973 | 3.42 | 63.86 | 3916.15 | 43.47 | 610
| 4063 | 2.96 | 65.1 | 4006.01 | 45.63 | 614.52
| 4153 | 2.04 | 73.39 | 4095.92 | 47.07 | 618.16
| 4243 | 1.61 | 10.18 | 4185.88 | 48.77 | 619.92
| 4333 | 1.75 | 357.96 | 4275.84 | 51.39 | 620.1
| 4423 | 1.27 | 331.41 | 4365.81 | 53.64 | 619.57
| 4513 | 1.16 | 305.09 | 4455.79 | 55.04 | 618.35
| 4603 | 1.37 | 295.34 | 4545.77 | 56.02 | 616.63
| 4693 | 1.42 | 292.19 | 4635.75 | 56.9 | 614.63
| 4783 | 1.58 | 285.4 | 4725.72 | 57.65 | 612.4
| 4872 | 1.14 | 251.5 | 4814.69 | 57.7 | 610.37
| 4962 | 1.65 | 229.55 | 4904.66 | 56.57 | 608.54
| 5052 | 1.81 | 240.24 | 4994.62 | 55.03 | 606.32
| 5142 | 1 | 226.77 | 5084.6 | 53.78 | 604.51
| 5232 | 1.03 | 183.98 | 5174.58 | 52.44 | 603.89
| 5321 | 1.12 | 184.13 | 5263.57 | 50.77 | 603.77
| 5500 | 0.74 | 166.45 | 5442.54 | 47.9 | 603.91
| 5590 | 0.58 | 173.74 | 5532.54 | 46.89 | 604.1
| 5680 | 0.46 | 157.53 | 5622.53 | 46.1 | 604.29
| 5860 | 0.77 | 106.41 | 5802.53 | 45.09 | 605.72
| 5950 | 1.12 | 116.42 | 5892.51 | 44.53 | 607.09
| 6040 | 0.42 | 191.34 | 5982.51 | 43.81 | 607.81
| 6130 | 0.65 | 203.79 | 6072.5 | 43.02 | 607.54
| 6220 | 0.74 | 189.29 | 6162.5 | 41.98 | 607.24
| 6310 | 1.06 | 186.72 | 6252.48 | 40.58 | 607.05
| 6400 | 0.22 | 229.75 | 6342.48 | 39.64 | 606.82
| 6580 | 0.74 | 191.72 | 6522.47 | 38.28 | 606.32
| 6670 | 7.07 | 180.52 | 6612.22 | 32.17 | 606.15
| 6759 | 14.75 | 184.81 | 6699.54 | 15.38 | 605.15
| 6849 | 24.37 | 182.75 | 6784.25 | -14.66 | 603.3
| 6939 | 31.01 | 182.63 | 6863.9 | -56.41 | 601.34
| 7029 | 38.25 | 179.43 | 6937.91 | -107.5 | 600.55
| 7119 | 47.62 | 176.22 | 7003.74 | -168.67 | 603.03
| 7209 | 57.45 | 180.26 | 7058.43 | -239.96 | 605.05
| 7300 | 65.4 | 181.84 | 7101.92 | -319.8 | 603.55
| 7390 | 75.06 | 182.15 | 7132.33 | -404.34 | 600.59
| 7480 | 84.07 | 182.1 | 7148.61 | -492.7 | 597.32
| 7505 | 87.59 | 181.62 | 7150.43 | -517.62 | 596.51
| 7610 | 90.62 | 182.84 | 7152.07 | -622.51 | 592.42
| 7700 | 90.43 | 181.29 | 7151.25 | -712.44 | 589.18
| 7790 | 91.57 | 181.22 | 7149.68 | -802.41 | 587.21
| 7880 | 91.35 | 180.13 | 7147.38 | -892.37 | 586.15
| 7970 | 90.43 | 178.74 | 7145.99 | -982.35 | 587.04
| 8060 | 89.75 | 177.77 | 7145.84 | -1072.31 | 589.78
| 8150 | 90.37 | 177.7 | 7145.75 | -1162.24 | 593.33
| 8240 | 89.88 | 177.89 | 7145.55 | -1252.17 | 596.8
| 8330 | 89.17 | 178.83 | 7146.3 | -1342.13 | 599.37
| 8420 | 88.98 | 180.19 | 7147.75 | -1432.11 | 600.14
| 8510 | 88.58 | 179.88 | 7149.67 | -1522.09 | 600.09
| 8600 | 89.32 | 179.77 | 7151.32 | -1612.08 | 600.36
| 8690 | 90.49 | 180.16 | 7151.47 | -1702.07 | 600.42
| 8780 | 88.18 | 179.82 | 7152.51 | -1792.06 | 600.43
| 8870 | 89.44 | 179.45 | 7154.38 | -1882.04 | 601.01
| 8960 | 88.74 | 179.55 | 7155.81 | -1972.02 | 601.79
| 9049 | 89.97 | 179.76 | 7156.81 | -2061.01 | 602.33
| 9139 | 89.91 | 181.26 | 7156.91 | -2151.01 | 601.53
| 9229 | 89.38 | 181.92 | 7157.46 | -2240.97 | 599.03
| 9319 | 90.74 | 180.9 | 7157.37 | -2330.94 | 596.81
| 9409 | 90.34 | 181.51 | 7156.52 | -2420.92 | 594.92
| 9498 | 89.41 | 181.72 | 7156.72 | -2509.88 | 592.41
| 9588 | 88.83 | 181.71 | 7158.1 | -2599.83 | 589.72
| 9678 | 88.12 | 181.71 | 7160.49 | -2689.76 | 587.03
| 9768 | 89.72 | 181.38 | 7162.19 | -2779.7 | 584.61
| 9858 | 87.69 | 181.79 | 7164.22 | -2869.64 | 582.12
| 9947 | 88.03 | 181.12 | 7167.55 | -2958.55 | 579.86
| 10037 | 88.18 | 181.39 | 7170.52 | -3048.48 | 577.89
| 10127 | 88.55 | 179.39 | 7173.09 | -3138.44 | 577.28
| 10217 | 89.17 | 179.28 | 7174.88 | -3228.41 | 578.32
| 10307 | 89.66 | 178.68 | 7175.8 | -3318.39 | 579.93
| 10397 | 89.94 | 178.28 | 7176.11 | -3408.36 | 582.31
| 10487 | 90.37 | 178.2 | 7175.87 | -3498.32 | 585.08
| 10576 | 89.11 | 179.93 | 7176.27 | -3587.3 | 586.53
| 10666 | 89.45 | 179.01 | 7177.41 | -3677.29 | 587.36
| 10756 | 88.18 | 177.76 | 7179.27 | -3767.23 | 589.9
| 10846 | 88.86 | 177.23 | 7181.59 | -3857.11 | 593.83
| 10936 | 88.55 | 176.68 | 7183.63 | -3946.96 | 598.61
| 11026 | 89.75 | 177.13 | 7184.96 | -4036.82 | 603.47
| 11116 | 91.23 | 179.03 | 7184.19 | -4126.76 | 606.48
| 11206 | 91.29 | 181.62 | 7182.21 | -4216.73 | 605.97
| 11296 | 91.42 | 181.6 | 7180.08 | -4306.66 | 603.45
| 11386 | 90.86 | 181.09 | 7178.29 | -4396.62 | 601.33
| 11476 | 91.05 | 181.38 | 7176.79 | -4486.59 | 599.39
| 11566 | 90.86 | 182.77 | 7175.29 | -4576.51 | 596.14
| 11656 | 89.75 | 183.1 | 7174.81 | -4666.39 | 591.53
| 11746 | 89.29 | 181.57 | 7175.57 | -4756.31 | 587.86
| 11836 | 90.62 | 181.56 | 7175.64 | -4846.28 | 585.4
| 11926 | 89.85 | 181.14 | 7175.27 | -4936.25 | 583.28
| 12016 | 91.14 | 181.11 | 7174.49 | -5026.23 | 581.52
| 12106 | 89.6 | 180.64 | 7173.91 | -5116.21 | 580.14
| 12196 | 90.68 | 180.57 | 7173.69 | -5206.21 | 579.19
| 12287 | 91.79 | 180.4 | 7171.73 | -5297.18 | 578.42
| 12377 | 91.85 | 180.39 | 7168.87 | -5387.13 | 577.8
| 12467 | 91.08 | 179.08 | 7166.57 | -5477.1 | 578.22
| 12557 | 90.46 | 178.23 | 7165.36 | -5567.07 | 580.33
| 12661 | 90.86 | 177.76 | 7164.16 | -5670.99 | 583.97
| 12703 | 90.86 | 177.76 | 7163.53 | -5712.96 | 585.61

## Lookup (hidden)
North Reference | RetunValue | Grid Type | ReturnValue | Deviation Indicator | ReturnValue
| 2 |  | 0 |  | 4
True |  | SPCS-Colorado Central-NAD27 |  | Directional
Grid |  | SPCS-Colorado Central-NAD83 |  | High Angle
|  | SPCS-Colorado North-NAD27 |  | Horizontal
SPCS-Colorado North-NAD83
SPCS-Colorado South-NAD27
SPCS-Colorado South-NAD83
UTM-Zone 12 NAD27
UTM-Zone 12 NAD83
UTM-Zone 13 NAD27
UTM-Zone 13 NAD83