## Data
Header Information | measured depth (ft) | inclination (°) | azimuth (°) | true vertical depth (ft) | northing +N/-S (ft) | easting +E/-W (ft)
Operator Name | 0 | 0 | 0 | 0 | 0 | 0
Kerr-Mcgee | 126 | 0.5 | 69.4 | 126 | 0.19 | 0.51
Operator Number | 184 | 0.3 | 89.3 | 184 | 0.28 | 0.9
47120 | 243 | 0.6 | 171.7 | 243 | -0.02 | 1.1
Well Name and Number | 302 | 0.7 | 187.8 | 301.99 | -0.68 | 1.1
Milk State 29N-21HZ | 365 | 1.2 | 212.4 | 364.98 | -1.62 | 0.69
API Number (if available) | 427 | 2 | 202.6 | 426.96 | -3.17 | -0.07
05-123-41001 | 491 | 3.2 | 192.9 | 490.89 | -5.94 | -0.9
Location: QQ SEC TWP RGE | 555 | 4.1 | 194.7 | 554.76 | -9.89 | -1.88
SESW Sec 21-T3N-R65W | 619 | 5.3 | 188.1 | 618.55 | -15.03 | -2.88
Citing Type: Planned or Actual | 682 | 6.5 | 192 | 681.21 | -21.4 | -4.03
Actual | 746 | 7.3 | 192.2 | 744.75 | -28.92 | -5.64
Deviation Indicator | 809 | 8 | 191.2 | 807.19 | -37.13 | -7.34
Horizontal | 872 | 8.6 | 190.7 | 869.53 | -46.06 | -9.06
North Reference | 935 | 9.3 | 194.4 | 931.76 | -55.62 | -11.2
True | 996 | 10.5 | 193.6 | 991.85 | -65.8 | -13.74
Grid Type | 1060 | 10.7 | 189.6 | 1054.76 | -77.32 | -16.1
#VALUE! | 1123 | 10.9 | 188.9 | 1116.64 | -88.98 | -18
VS: 0.44° | 1184 | 11.5 | 189.4 | 1176.48 | -100.67 | -19.88
| 1470 | 14.87 | 189.61 | 1454.9 | -165 | -30.67
| 1563 | 16.37 | 190.14 | 1544.46 | -189.67 | -34.97
| 1750 | 18.25 | 187.24 | 1722.99 | -244.66 | -43.3
| 1845 | 20.29 | 188.46 | 1812.66 | -275.72 | -47.6
| 1939 | 20.26 | 186.91 | 1900.84 | -307.99 | -51.95
| 2032 | 20.6 | 190.81 | 1987.99 | -340.05 | -56.96
| 2219 | 19.96 | 189.48 | 2163.4 | -403.85 | -68.38
| 2312 | 19.88 | 189.3 | 2250.84 | -435.11 | -73.55
| 2406 | 21.05 | 192.02 | 2338.9 | -467.39 | -79.65
| 2499 | 19.98 | 191.02 | 2426.01 | -499.33 | -86.17
| 2593 | 19.87 | 194.55 | 2514.38 | -530.55 | -93.25
| 2686 | 21.65 | 195.96 | 2601.34 | -562.35 | -101.94
| 2780 | 21.75 | 195.23 | 2688.68 | -595.82 | -111.28
| 2873 | 21.98 | 194.68 | 2774.99 | -629.29 | -120.22
| 2963 | 22.02 | 194.97 | 2858.44 | -661.88 | -128.85
| 3053 | 21.52 | 193.91 | 2942.02 | -694.2 | -137.17
| 3143 | 20.58 | 194.46 | 3026.01 | -725.54 | -145.09
| 3233 | 18.26 | 195.18 | 3110.88 | -754.47 | -152.73
| 3323 | 17.36 | 195.1 | 3196.57 | -781.04 | -159.92
| 3413 | 14.99 | 194.53 | 3283 | -805.28 | -166.34
| 3503 | 14.88 | 191.28 | 3369.96 | -827.88 | -171.52
| 3593 | 13.74 | 190.77 | 3457.17 | -849.71 | -175.78
| 3683 | 12.11 | 190.49 | 3544.89 | -869.49 | -179.5
| 3863 | 8.96 | 191.64 | 3721.83 | -901.8 | -185.77
| 3954 | 7.87 | 193.78 | 3811.85 | -914.79 | -188.68
| 4043 | 7.86 | 196.19 | 3900.01 | -926.55 | -191.83
| 4223 | 7.56 | 181.91 | 4078.4 | -950.21 | -195.65
| 4313 | 5.27 | 178.38 | 4167.83 | -960.26 | -195.73
| 4403 | 5.03 | 179.51 | 4257.47 | -968.33 | -195.58
| 4492 | 3.43 | 175.92 | 4346.22 | -974.89 | -195.36
| 4582 | 3.1 | 173.64 | 4436.08 | -979.99 | -194.9
| 4672 | 2.77 | 174.7 | 4525.96 | -984.58 | -194.43
| 4762 | 2.89 | 177.16 | 4615.85 | -989.01 | -194.12
| 4852 | 1.33 | 153.49 | 4705.79 | -992.21 | -193.54
| 4941 | 0.78 | 109.8 | 4794.77 | -993.34 | -192.51
| 5031 | 0.89 | 102.13 | 4884.76 | -993.69 | -191.25
| 5121 | 1.34 | 87.87 | 4974.75 | -993.8 | -189.51
| 5210 | 1.06 | 71.21 | 5063.73 | -993.5 | -187.69
| 5300 | 1.02 | 69.69 | 5153.71 | -992.95 | -186.15
| 5390 | 0.69 | 43.49 | 5243.7 | -992.28 | -185.03
| 5480 | 0.76 | 20.57 | 5333.69 | -991.33 | -184.45
| 5570 | 1.07 | 5.35 | 5423.68 | -989.93 | -184.16
| 5660 | 1.14 | 0.87 | 5513.67 | -988.2 | -184.07
| 5750 | 1.28 | 354.98 | 5603.65 | -986.3 | -184.14
| 5840 | 0.81 | 12.1 | 5693.63 | -984.68 | -184.1
| 5930 | 1 | 228.17 | 5783.63 | -984.58 | -184.55
| 6020 | 1.17 | 219.06 | 5873.61 | -985.82 | -185.71
| 6200 | 0.78 | 137.08 | 6053.59 | -988.14 | -186.03
| 6290 | 0.52 | 100.42 | 6143.59 | -988.67 | -185.22
| 6380 | 0.51 | 74.48 | 6233.58 | -988.63 | -184.43
| 6470 | 0.59 | 65.87 | 6323.58 | -988.34 | -183.62
| 6560 | 0.83 | 48.71 | 6413.57 | -987.72 | -182.71
| 6650 | 5.87 | 15.04 | 6503.39 | -982.84 | -181.02
| 6740 | 18.96 | 0.13 | 6591.11 | -963.69 | -179.79
| 6830 | 28.58 | 3.71 | 6673.39 | -927.5 | -178.36
| 6920 | 34 | 358.03 | 6750.28 | -880.82 | -177.83
| 7010 | 40.88 | 358.48 | 6821.7 | -826.17 | -179.48
| 7100 | 50.18 | 359.02 | 6884.68 | -762.03 | -180.85
| 7190 | 58.14 | 359.2 | 6937.33 | -689.13 | -181.98
| 7280 | 64.27 | 359.17 | 6980.66 | -610.31 | -183.1
| 7370 | 75.06 | 356.64 | 7011.9 | -526.11 | -186.25
| 7466 | 82.96 | 358.27 | 7030.19 | -432.04 | -190.41
| 7543 | 87.66 | 359.16 | 7036.48 | -355.34 | -192.13
| 7637 | 88.43 | 359.13 | 7039.69 | -261.41 | -193.53
| 7727 | 89.48 | 0.26 | 7041.33 | -171.42 | -194.01
| 7817 | 89.11 | 0.04 | 7042.44 | -81.43 | -193.78
| 7907 | 88.86 | 359.51 | 7044.03 | 8.55 | -194.13
| 7997 | 89.48 | 0.75 | 7045.33 | 98.54 | -193.92
| 8087 | 88.46 | 0.85 | 7046.95 | 188.52 | -192.67
| 8177 | 89.82 | 359.69 | 7048.3 | 278.5 | -192.24
| 8267 | 90.15 | 1 | 7048.33 | 368.5 | -191.7
| 8357 | 90.18 | 1.06 | 7048.07 | 458.48 | -190.08
| 8447 | 90.46 | 0.68 | 7047.57 | 548.47 | -188.72
| 8537 | 90.49 | 0.49 | 7046.82 | 638.46 | -187.8
| 8627 | 90.46 | 0.22 | 7046.07 | 728.46 | -187.24
| 8717 | 90.25 | 359.38 | 7045.52 | 818.46 | -187.56
| 8807 | 90.43 | 0.45 | 7044.98 | 908.45 | -187.69
| 8897 | 90.74 | 0.01 | 7044.06 | 998.45 | -187.33
| 8986 | 89.2 | 359.99 | 7044.11 | 1087.44 | -187.33
| 9166 | 89.26 | 1.15 | 7046.53 | 1267.42 | -185.54
| 9256 | 89.11 | 0.94 | 7047.81 | 1357.39 | -183.9
| 9345 | 89.88 | 1.14 | 7048.59 | 1446.37 | -182.28
| 9435 | 90.49 | 1.12 | 7048.3 | 1536.35 | -180.51
| 9525 | 90.62 | 1.08 | 7047.43 | 1626.33 | -178.78
| 9615 | 90.71 | 0.89 | 7046.39 | 1716.31 | -177.23
| 9705 | 90.92 | 0.34 | 7045.11 | 1806.3 | -176.26
| 9794 | 91.29 | 0.37 | 7043.39 | 1895.28 | -175.71
| 9884 | 90.03 | 0.06 | 7042.35 | 1985.27 | -175.38
| 9974 | 89.88 | 0.58 | 7042.42 | 2075.27 | -174.87
| 10064 | 90.28 | 0.36 | 7042.3 | 2165.27 | -174.14
| 10154 | 89.23 | 1.69 | 7042.68 | 2255.25 | -172.53
| 10244 | 89.32 | 1.62 | 7043.82 | 2345.2 | -169.93
| 10334 | 89.82 | 1.09 | 7044.5 | 2435.18 | -167.8
| 10424 | 90.34 | 0.64 | 7044.37 | 2525.16 | -166.44
| 10513 | 89.14 | 0.81 | 7044.77 | 2614.16 | -165.31
| 10603 | 89.48 | 0.5 | 7045.86 | 2704.14 | -164.28
| 10693 | 89.38 | 0.32 | 7046.75 | 2794.14 | -163.64
| 10783 | 89.2 | 359.62 | 7047.87 | 2884.13 | -163.69
| 10873 | 89.2 | 359.36 | 7049.13 | 2974.12 | -164.49
| 10963 | 89.11 | 0.33 | 7050.45 | 3064.1 | -164.73
| 11053 | 89.82 | 0.98 | 7051.29 | 3154.09 | -163.7
| 11143 | 89.72 | 1.05 | 7051.65 | 3244.08 | -162.11
| 11233 | 89.66 | 0.39 | 7052.14 | 3334.07 | -160.98
| 11323 | 89.54 | 0.35 | 7052.77 | 3424.07 | -160.4
| 11413 | 89.2 | 359.7 | 7053.76 | 3514.06 | -160.36
| 11503 | 88.89 | 359.18 | 7055.26 | 3604.04 | -161.24
| 11593 | 89.17 | 359.97 | 7056.78 | 3694.03 | -161.9
| 11683 | 89.35 | 0.96 | 7057.95 | 3784.01 | -161.17
| 11773 | 89.17 | 0.31 | 7059.11 | 3874 | -160.18
| 11863 | 89.17 | 359.68 | 7060.41 | 3963.99 | -160.18
| 12043 | 89.04 | 357.42 | 7063.22 | 4143.9 | -164.74
| 12133 | 88.71 | 358.5 | 7064.99 | 4233.82 | -167.94
| 12223 | 89.29 | 358.43 | 7066.56 | 4323.78 | -170.35
| 12403 | 89.07 | 356.84 | 7069.14 | 4503.6 | -177.78
| 12605 | 89.51 | 356.24 | 7071.64 | 4705.22 | -189.97
| 12647 | 89.51 | 356.24 | 7072 | 4747.12 | -192.72

## Lookup (hidden)
North Reference | RetunValue | Grid Type | ReturnValue | Deviation Indicator | ReturnValue
| 2 |  | 0 |  | 4
True |  | SPCS-Colorado Central-NAD27 |  | Directional
Grid |  | SPCS-Colorado Central-NAD83 |  | High Angle
|  | SPCS-Colorado North-NAD27 |  | Horizontal
SPCS-Colorado North-NAD83
SPCS-Colorado South-NAD27
SPCS-Colorado South-NAD83
UTM-Zone 12 NAD27
UTM-Zone 12 NAD83
UTM-Zone 13 NAD27
UTM-Zone 13 NAD83