## Data
Header Information | measured depth (ft) | inclination (°) | azimuth (°) | true vertical depth (ft) | northing +N/-S (ft) | easting +E/-W (ft)
Operator Name | 0 | 0 | 0 | 0 | 0 | 0
Kerr-Mcgee | 91 | 0.2 | 93.5 | 91 | -0.01 | 0.16
Operator Number | 183 | 0.4 | 121.7 | 183 | -0.19 | 0.59
47120 | 273 | 0.1 | 87.5 | 273 | -0.35 | 0.94
Well Name and Number | 332 | 0.8 | 261.7 | 332 | -0.41 | 0.58
Milk 35N-28HZ | 396 | 2.1 | 250 | 395.97 | -0.87 | -0.96
API Number (if available) | 459 | 3.7 | 248.7 | 458.89 | -2.01 | -3.94
05-123-40997 | 522 | 4.7 | 251.4 | 521.72 | -3.57 | -8.28
Location: QQ SEC TWP RGE | 586 | 5.2 | 254.1 | 585.48 | -5.2 | -13.56
SESW Sec 21-T3N-R65W | 650 | 6.7 | 249.1 | 649.14 | -7.33 | -19.83
Citing Type: Planned or Actual | 713 | 7.5 | 251.1 | 711.65 | -9.97 | -27.16
Actual | 776 | 8.6 | 251.2 | 774.03 | -12.82 | -35.51
Deviation Indicator | 871 | 10.5 | 249.8 | 867.71 | -18.1 | -50.36
Horizontal | 965 | 10.3 | 249.3 | 960.17 | -24.02 | -66.25
North Reference | 1059 | 9.6 | 252.4 | 1052.75 | -29.37 | -81.59
True | 1122 | 8.3 | 253.1 | 1114.98 | -32.28 | -90.95
Grid Type | 1177 | 7.5 | 251.9 | 1169.46 | -34.54 | -98.16
#VALUE! | 1284 | 7.3 | 251.15 | 1275.57 | -38.91 | -111.23
VS: 179.97 | 1378 | 6.29 | 255.93 | 1368.91 | -42.09 | -121.87
| 1471 | 4.58 | 261.05 | 1461.49 | -43.91 | -130.48
| 1565 | 2.86 | 267.91 | 1555.29 | -44.58 | -136.54
| 1659 | 1.37 | 274.13 | 1649.22 | -44.58 | -140
| 1752 | 1.72 | 265.34 | 1742.19 | -44.62 | -142.5
| 1846 | 0.75 | 39.28 | 1836.17 | -44.25 | -143.52
| 1939 | 0.84 | 27.81 | 1929.17 | -43.18 | -142.81
| 2033 | 0.79 | 15.1 | 2023.16 | -41.94 | -142.32
| 2126 | 1.03 | 8.34 | 2116.14 | -40.5 | -142.03
| 2219 | 0.95 | 5.54 | 2209.13 | -38.9 | -141.84
| 2313 | 0.81 | 0.04 | 2303.12 | -37.46 | -141.76
| 2407 | 0.41 | 24.05 | 2397.11 | -36.49 | -141.63
| 2500 | 0.34 | 14.35 | 2490.11 | -35.92 | -141.42
| 2594 | 0.19 | 230.51 | 2584.11 | -35.75 | -141.47
| 2687 | 0.53 | 232.06 | 2677.11 | -36.11 | -141.93
| 2781 | 0.4 | 245.12 | 2771.11 | -36.52 | -142.57
| 2874 | 0.42 | 232.29 | 2864.1 | -36.86 | -143.14
| 2964 | 0.58 | 240.28 | 2954.1 | -37.29 | -143.79
| 3054 | 0.79 | 231.46 | 3044.09 | -37.9 | -144.67
| 3144 | 1.09 | 33.02 | 3134.09 | -37.57 | -144.69
| 3234 | 0.9 | 32.92 | 3224.08 | -36.26 | -143.84
| 3324 | 1.09 | 17.61 | 3314.06 | -34.85 | -143.2
| 3414 | 1.1 | 15.77 | 3404.05 | -33.2 | -142.7
| 3504 | 1.03 | 17.98 | 3494.03 | -31.6 | -142.22
| 3594 | 1.01 | 13.64 | 3584.02 | -30.06 | -141.78
| 3684 | 1.08 | 16.83 | 3674 | -28.48 | -141.35
| 3774 | 1.3 | 16.24 | 3763.98 | -26.69 | -140.82
| 3864 | 1.31 | 19.02 | 3853.96 | -24.74 | -140.2
| 4044 | 1.29 | 27.2 | 4033.91 | -20.99 | -138.6
| 4134 | 1.66 | 35.11 | 4123.88 | -19.02 | -137.39
| 4224 | 2.09 | 54.93 | 4213.84 | -17.01 | -135.3
| 4314 | 1.91 | 68.6 | 4303.78 | -15.52 | -132.56
| 4403 | 1.58 | 66.39 | 4392.74 | -14.49 | -130.05
| 4493 | 1.46 | 58.2 | 4482.71 | -13.39 | -127.94
| 4583 | 1.3 | 51.13 | 4572.68 | -12.14 | -126.17
| 4673 | 0.83 | 50.62 | 4662.67 | -11.09 | -124.87
| 4763 | 0.57 | 345.97 | 4752.66 | -10.24 | -124.48
| 4852 | 1.01 | 318.36 | 4841.65 | -9.23 | -125.11
| 4942 | 0.79 | 292.63 | 4931.64 | -8.39 | -126.21
| 5031 | 0.75 | 247.29 | 5020.63 | -8.38 | -127.31
| 5121 | 0.94 | 254.2 | 5110.62 | -8.81 | -128.56
| 5211 | 0.77 | 253.45 | 5200.61 | -9.18 | -129.85
| 5301 | 0.85 | 260.01 | 5290.61 | -9.47 | -131.09
| 5391 | 0.23 | 258.24 | 5380.6 | -9.62 | -131.92
| 5481 | 0.28 | 247.4 | 5470.6 | -9.75 | -132.3
| 5571 | 0.48 | 285.18 | 5560.6 | -9.73 | -132.87
| 5661 | 0.51 | 329.56 | 5650.6 | -9.29 | -133.44
| 5751 | 0.61 | 121.33 | 5740.59 | -9.19 | -133.23
| 5841 | 0.88 | 138.31 | 5830.59 | -9.96 | -132.36
| 5931 | 1.21 | 118.78 | 5920.57 | -10.93 | -131.07
| 6021 | 1.39 | 115.33 | 6010.55 | -11.86 | -129.25
| 6111 | 1.74 | 115.99 | 6100.51 | -12.92 | -127.04
| 6201 | 2.2 | 118.07 | 6190.46 | -14.33 | -124.28
| 6291 | 2.37 | 125.61 | 6280.39 | -16.23 | -121.25
| 6380 | 1.43 | 128.27 | 6369.34 | -17.99 | -118.88
| 6470 | 4.91 | 170.37 | 6459.2 | -22.48 | -117.35
| 6560 | 11.62 | 174.54 | 6548.21 | -35.32 | -115.84
| 6650 | 23.16 | 174.1 | 6633.95 | -62.04 | -113.15
| 6741 | 33.55 | 174.81 | 6713.92 | -105 | -109.03
| 6831 | 43.21 | 174.66 | 6784.39 | -160.57 | -103.9
| 6921 | 49.36 | 176.21 | 6846.56 | -225.39 | -98.77
| 7011 | 55.21 | 178.08 | 6901.6 | -296.46 | -95.27
| 7101 | 60.24 | 177.61 | 6949.64 | -372.48 | -92.4
| 7191 | 72.86 | 179.37 | 6985.39 | -454.84 | -90.29
| 7281 | 83.64 | 180.33 | 7003.69 | -542.83 | -90.07
| 7318 | 85.33 | 181.25 | 7007.24 | -579.65 | -90.58
| 7450 | 89.78 | 183.43 | 7012.87 | -711.38 | -95.97
| 7543 | 91.33 | 183.56 | 7011.97 | -804.2 | -101.64
| 7637 | 91.85 | 183.52 | 7009.36 | -897.98 | -107.44
| 7727 | 92.1 | 182.22 | 7006.26 | -987.81 | -111.94
| 7817 | 92.03 | 181.63 | 7003.02 | -1077.7 | -114.96
| 7907 | 92.81 | 181.43 | 6999.22 | -1167.59 | -117.37
| 7997 | 91.39 | 181.04 | 6995.92 | -1257.51 | -119.3
| 8087 | 91.82 | 180.86 | 6993.4 | -1347.46 | -120.8
| 8177 | 90.37 | 180.42 | 6991.68 | -1437.44 | -121.8
| 8267 | 90.77 | 180.34 | 6990.79 | -1527.43 | -122.4
| 8357 | 90.22 | 180.09 | 6990.01 | -1617.42 | -122.73
| 8447 | 91.51 | 179.66 | 6988.65 | -1707.41 | -122.54
| 8537 | 90.93 | 180.37 | 6986.73 | -1797.39 | -122.56
| 8627 | 91.17 | 180.68 | 6985.08 | -1887.37 | -123.39
| 8717 | 91.02 | 180.46 | 6983.36 | -1977.35 | -124.28
| 8807 | 89.29 | 179.63 | 6983.12 | -2067.35 | -124.35
| 8897 | 89.51 | 179.71 | 6984.06 | -2157.34 | -123.83
| 8986 | 89.23 | 180.2 | 6985.04 | -2246.33 | -123.76
| 9076 | 89.07 | 179.21 | 6986.38 | -2336.32 | -123.3
| 9166 | 89.57 | 180.6 | 6987.44 | -2426.31 | -123.15
| 9256 | 89.72 | 180.85 | 6988 | -2516.3 | -124.29
| 9346 | 90.28 | 180.36 | 6988 | -2606.3 | -125.24
| 9435 | 91.29 | 181.21 | 6986.78 | -2695.28 | -126.46
| 9525 | 91.76 | 181.62 | 6984.39 | -2785.22 | -128.68
| 9615 | 92.5 | 182.12 | 6981.04 | -2875.11 | -131.62
| 9705 | 92.34 | 182.42 | 6977.24 | -2964.96 | -135.18
| 9794 | 91.51 | 181.72 | 6974.25 | -3053.85 | -138.39
| 9884 | 91.94 | 181.65 | 6971.54 | -3143.77 | -141.04
| 9974 | 90.93 | 180.07 | 6969.29 | -3233.73 | -142.39
| 10064 | 91.17 | 179.37 | 6967.64 | -3323.71 | -141.95
| 10154 | 91.82 | 179.34 | 6965.29 | -3413.67 | -140.93
| 10244 | 90.89 | 179.3 | 6963.16 | -3503.64 | -139.87
| 10334 | 91.79 | 179.12 | 6961.06 | -3593.61 | -138.63
| 10425 | 90.28 | 179.23 | 6959.42 | -3684.58 | -137.32
| 10513 | 89.91 | 179.77 | 6959.27 | -3772.57 | -136.55
| 10603 | 90.99 | 179.02 | 6958.56 | -3862.56 | -135.6
| 10693 | 89.26 | 178.89 | 6958.37 | -3952.55 | -133.96
| 10783 | 88.92 | 179.45 | 6959.8 | -4042.52 | -132.65
| 10873 | 88.95 | 178.89 | 6961.47 | -4132.5 | -131.35
| 10963 | 88.24 | 179.61 | 6963.68 | -4222.46 | -130.17
| 11053 | 88.15 | 180.54 | 6966.51 | -4312.42 | -130.29
| 11143 | 87.87 | 180.5 | 6969.64 | -4402.36 | -131.1
| 11323 | 90.59 | 181.36 | 6972.05 | -4582.3 | -134.03
| 11413 | 91.51 | 180.65 | 6970.41 | -4672.27 | -135.6
| 11503 | 92.25 | 179.92 | 6967.45 | -4762.22 | -136.05
| 11593 | 91.48 | 180.83 | 6964.52 | -4852.17 | -136.64
| 11683 | 90.22 | 182.16 | 6963.19 | -4942.12 | -138.99
| 11773 | 90.62 | 181.22 | 6962.53 | -5032.08 | -141.64
| 11864 | 91.14 | 180.91 | 6961.13 | -5123.05 | -143.33
| 12044 | 91.42 | 180.61 | 6957.11 | -5302.99 | -145.72
| 12134 | 90.65 | 181.09 | 6955.48 | -5392.97 | -147.06
| 12224 | 91.51 | 180.56 | 6953.79 | -5482.94 | -148.35
| 12414 | 90.68 | 178.91 | 6950.16 | -5672.9 | -147.47
| 12456 | 90.68 | 178.91 | 6949.66 | -5714.89 | -146.67

## Lookup (hidden)
North Reference | RetunValue | Grid Type | ReturnValue | Deviation Indicator | ReturnValue
| 2 |  | 0 |  | 4
True |  | SPCS-Colorado Central-NAD27 |  | Directional
Grid |  | SPCS-Colorado Central-NAD83 |  | High Angle
|  | SPCS-Colorado North-NAD27 |  | Horizontal
SPCS-Colorado North-NAD83
SPCS-Colorado South-NAD27
SPCS-Colorado South-NAD83
UTM-Zone 12 NAD27
UTM-Zone 12 NAD83
UTM-Zone 13 NAD27
UTM-Zone 13 NAD83