## Data
Header Information | measured depth (ft) | inclination (°) | azimuth (°) | true vertical depth (ft) | northing +N/-S (ft) | easting +E/-W (ft)
Operator Name | 0 | 0 | 0 | 0 | 0 | 0
Kerr-Mcgee | 91 | 0.6 | 65.6 | 91 | 0.2 | 0.43
Operator Number | 154 | 0.7 | 184.5 | 154 | -0.05 | 0.7
47120 | 213 | 1.8 | 204.5 | 212.98 | -1.25 | 0.29
Well Name and Number | 273 | 2.6 | 207.3 | 272.94 | -3.32 | -0.72
Milk State 29C-21HZ | 332 | 3.7 | 210.8 | 331.85 | -6.14 | -2.31
API Number (if available) | 396 | 5.3 | 206.2 | 395.65 | -10.57 | -4.67
05-123-40979 | 459 | 5.2 | 202.9 | 458.38 | -15.81 | -7.07
Location: QQ SEC TWP RGE | 522 | 6.3 | 202.4 | 521.07 | -21.64 | -9.5
SESW Sec 21-T3N-R65W | 586 | 6.8 | 202.2 | 584.65 | -28.39 | -12.27
Citing Type: Planned or Actual | 650 | 6.5 | 204.2 | 648.22 | -35.2 | -15.18
Actual | 713 | 7.3 | 199.5 | 710.76 | -42.23 | -17.98
Deviation Indicator | 808 | 10 | 194.4 | 804.67 | -55.91 | -22.05
Horizontal | 903 | 9.7 | 197.7 | 898.27 | -71.52 | -26.53
North Reference | 995 | 10.6 | 197.7 | 988.83 | -86.97 | -31.46
True | 1092 | 11.3 | 196.6 | 1084.07 | -104.58 | -36.89
Grid Type | 1187 | 11.8 | 193.9 | 1177.14 | -122.93 | -41.88
#VALUE! | 1284 | 12.02 | 193.22 | 1272.05 | -142.39 | -46.58
VS = 359.73° | 1378 | 13.73 | 192.91 | 1363.69 | -162.79 | -51.31
| 1471 | 16.66 | 196.62 | 1453.43 | -186.33 | -57.59
| 1565 | 18.32 | 198.6 | 1543.08 | -213.24 | -66.15
| 1658 | 17.79 | 197.47 | 1631.5 | -240.65 | -75.08
| 1752 | 19.18 | 193.64 | 1720.65 | -269.35 | -83.03
| 1845 | 21.38 | 195.64 | 1807.88 | -300.53 | -91.21
| 1939 | 20.33 | 194.54 | 1895.72 | -332.83 | -99.93
| 2032 | 20.99 | 197.71 | 1982.75 | -364.34 | -109.05
| 2126 | 20.22 | 198.69 | 2070.73 | -395.77 | -119.38
| 2219 | 18.65 | 197.82 | 2158.43 | -425.15 | -129.08
| 2312 | 20.42 | 202.04 | 2246.08 | -454.35 | -139.72
| 2406 | 19 | 202.01 | 2334.57 | -483.74 | -151.61
| 2499 | 18.79 | 202.96 | 2422.56 | -511.56 | -163.12
| 2593 | 20.04 | 203.01 | 2511.21 | -540.33 | -175.32
| 2780 | 21.79 | 200.01 | 2685.89 | -602.44 | -199.73
| 2873 | 22.31 | 199.73 | 2772.08 | -635.27 | -211.59
| 2963 | 22.19 | 199.42 | 2855.38 | -667.38 | -223.01
| 3054 | 22.02 | 199.49 | 2939.69 | -699.67 | -234.42
| 3144 | 21.23 | 199.38 | 3023.36 | -730.95 | -245.45
| 3234 | 19.25 | 199.49 | 3107.8 | -760.31 | -255.81
| 3323 | 18.14 | 199.79 | 3192.1 | -787.18 | -265.4
| 3414 | 15.99 | 200.37 | 3279.09 | -812.26 | -274.56
| 3504 | 13.62 | 200.84 | 3366.09 | -833.78 | -282.64
| 3594 | 11.95 | 201.76 | 3453.86 | -852.34 | -289.87
| 3684 | 10.22 | 201.79 | 3542.18 | -868.41 | -296.29
| 3774 | 8.82 | 202.77 | 3630.94 | -882.19 | -301.92
| 3864 | 7.8 | 203.43 | 3719.99 | -894.15 | -307.02
| 3954 | 6.92 | 201.67 | 3809.25 | -904.8 | -311.45
| 4043 | 6.97 | 201.65 | 3897.59 | -914.8 | -315.42
| 4133 | 7.17 | 201.2 | 3986.91 | -925.11 | -319.47
| 4223 | 6.89 | 202.74 | 4076.23 | -935.33 | -323.59
| 4313 | 6.17 | 203.19 | 4165.65 | -944.75 | -327.58
| 4403 | 5.82 | 206.06 | 4255.16 | -953.3 | -331.49
| 4492 | 5.41 | 188.33 | 4343.74 | -961.5 | -334.08
| 4582 | 5.08 | 187.58 | 4433.36 | -969.65 | -335.22
| 4672 | 3.46 | 175.44 | 4523.11 | -976.31 | -335.53
| 4762 | 3.59 | 176.77 | 4612.94 | -981.83 | -335.15
| 4852 | 2.32 | 128.44 | 4702.83 | -985.77 | -333.57
| 4941 | 2.2 | 114.44 | 4791.76 | -987.6 | -330.6
| 5031 | 2.31 | 98.89 | 4881.69 | -988.6 | -327.24
| 5121 | 0.99 | 55.17 | 4971.66 | -988.43 | -324.81
| 5210 | 1.01 | 37.93 | 5060.64 | -987.37 | -323.69
| 5300 | 1.06 | 29.67 | 5150.63 | -986.02 | -322.79
| 5390 | 1.11 | 21.62 | 5240.61 | -984.49 | -322.06
| 5480 | 1.14 | 17.98 | 5330.59 | -982.83 | -321.46
| 5571 | 1.26 | 12.07 | 5421.57 | -980.99 | -320.97
| 5660 | 1.34 | 8.81 | 5510.55 | -979 | -320.61
| 5750 | 1.51 | 7.12 | 5600.52 | -976.79 | -320.3
| 5840 | 1.38 | 8.83 | 5690.49 | -974.54 | -319.99
| 5930 | 0.9 | 352.23 | 5780.48 | -972.77 | -319.92
| 6020 | 0.53 | 355.28 | 5870.47 | -971.65 | -320.05
| 6110 | 0.61 | 35.31 | 5960.47 | -970.85 | -319.8
| 6200 | 0.45 | 58.22 | 6050.46 | -970.27 | -319.23
| 6290 | 0.35 | 30.89 | 6140.46 | -969.85 | -318.79
| 6470 | 0.99 | 75.88 | 6320.45 | -969 | -317
| 6650 | 1.4 | 76.17 | 6500.41 | -968.09 | -313.35
| 6740 | 6.02 | 353.38 | 6590.23 | -963.14 | -312.83
| 6830 | 13.82 | 0.52 | 6678.82 | -947.68 | -313.28
| 6920 | 24.18 | 1.73 | 6763.8 | -918.42 | -312.62
| 7010 | 30.65 | 1.47 | 6843.65 | -877.02 | -311.47
| 7100 | 36.45 | 0.8 | 6918.62 | -827.31 | -310.51
| 7190 | 45.27 | 357.16 | 6986.63 | -768.53 | -311.72
| 7280 | 56.69 | 0.74 | 7043.21 | -698.75 | -312.83
| 7370 | 65.84 | 359.82 | 7086.44 | -619.92 | -312.47
| 7460 | 71.79 | 359.14 | 7118.95 | -536.04 | -313.24
| 7547 | 85.81 | 0.13 | 7135.8 | -450.91 | -313.76
| 7637 | 88.61 | 358.88 | 7140.18 | -361.03 | -314.54
| 7727 | 90.03 | 358.91 | 7141.25 | -271.06 | -316.28
| 7817 | 89.82 | 358.93 | 7141.37 | -181.08 | -317.97
| 7907 | 90 | 358.87 | 7141.51 | -91.09 | -319.7
| 8087 | 90.77 | 1.69 | 7140.3 | 88.88 | -318.82
| 8177 | 89.29 | 1.27 | 7140.26 | 178.85 | -316.5
| 8267 | 91.36 | 0.23 | 7139.74 | 268.83 | -315.32
| 8357 | 88.77 | 0.74 | 7139.64 | 358.82 | -314.56
| 8447 | 89.2 | 0.63 | 7141.24 | 448.8 | -313.48
| 8537 | 91.94 | 1.4 | 7140.34 | 538.77 | -311.89
| 8717 | 89.48 | 3.35 | 7138.11 | 718.58 | -304.43
| 8807 | 88 | 4.22 | 7140.09 | 808.36 | -298.49
| 8897 | 85.87 | 3.48 | 7144.9 | 898.02 | -292.46
| 8987 | 87.23 | 1.45 | 7150.32 | 987.77 | -288.59
| 9076 | 87.66 | 1.46 | 7154.29 | 1076.65 | -286.34
| 9166 | 87.78 | 0.01 | 7157.87 | 1166.57 | -285.18
| 9256 | 88.37 | 359.66 | 7160.89 | 1256.52 | -285.44
| 9346 | 88.95 | 359.77 | 7162.99 | 1346.49 | -285.89
| 9436 | 90.83 | 359.87 | 7163.17 | 1436.49 | -286.17
| 9525 | 88.37 | 359.76 | 7163.79 | 1525.48 | -286.46
| 9615 | 89.78 | 0.35 | 7165.24 | 1615.47 | -286.37
| 9705 | 88.83 | 0.15 | 7166.33 | 1705.46 | -285.98
| 9794 | 89.57 | 359.95 | 7167.58 | 1794.45 | -285.9
| 9884 | 89.91 | 0.31 | 7167.98 | 1884.45 | -285.7
| 9974 | 90 | 358.85 | 7168.05 | 1974.44 | -286.36
| 10064 | 89.32 | 359.16 | 7168.59 | 2064.43 | -287.92
| 10154 | 89.14 | 359.36 | 7169.8 | 2154.41 | -289.08
| 10244 | 88.61 | 359.21 | 7171.57 | 2244.39 | -290.21
| 10334 | 88.18 | 358.9 | 7174.09 | 2334.34 | -291.69
| 10424 | 88.18 | 359.22 | 7176.94 | 2424.28 | -293.17
| 10514 | 90.18 | 359.31 | 7178.23 | 2514.26 | -294.32
| 10603 | 90.4 | 358.93 | 7177.78 | 2603.25 | -295.69
| 10693 | 90.8 | 359 | 7176.84 | 2693.23 | -297.31
| 10783 | 91.48 | 359.62 | 7175.05 | 2783.2 | -298.4
| 10963 | 90.74 | 0.21 | 7171.56 | 2963.17 | -298.66
| 11053 | 90.31 | 358.81 | 7170.74 | 3053.16 | -299.43
| 11143 | 90.03 | 358.94 | 7170.47 | 3143.14 | -301.2
| 11233 | 89.42 | 358.11 | 7170.9 | 3233.11 | -303.52
| 11336 | 90.15 | 358.39 | 7171.29 | 3336.06 | -306.66
| 11413 | 89.85 | 359.78 | 7171.29 | 3413.04 | -307.89
| 11503 | 90.12 | 359.11 | 7171.31 | 3503.04 | -308.76
| 11593 | 90.68 | 0.57 | 7170.68 | 3593.03 | -309.01
| 11683 | 89.07 | 0.22 | 7170.88 | 3683.03 | -308.39
| 11774 | 88.86 | 0.2 | 7172.52 | 3774.01 | -308.06
| 11864 | 89.66 | 359.79 | 7173.69 | 3864.01 | -308.07
| 12044 | 88.36 | 356.49 | 7176.8 | 4043.85 | -313.91
| 12224 | 92.56 | 356.44 | 7175.35 | 4223.47 | -325
| 12314 | 92.74 | 356.08 | 7171.19 | 4313.18 | -330.87
| 12404 | 93.15 | 355.92 | 7166.57 | 4402.84 | -337.14
| 12494 | 93.06 | 355.61 | 7161.69 | 4492.46 | -343.77
| 12584 | 93.08 | 355.37 | 7156.87 | 4582.06 | -350.84
| 12708 | 93.55 | 355.63 | 7149.7 | 4705.47 | -360.55
| 12750 | 93.55 | 355.63 | 7147.1 | 4747.26 | -363.75

## Lookup (hidden)
North Reference | RetunValue | Grid Type | ReturnValue | Deviation Indicator | ReturnValue
| 2 |  | 0 |  | 4
True |  | SPCS-Colorado Central-NAD27 |  | Directional
Grid |  | SPCS-Colorado Central-NAD83 |  | High Angle
|  | SPCS-Colorado North-NAD27 |  | Horizontal
SPCS-Colorado North-NAD83
SPCS-Colorado South-NAD27
SPCS-Colorado South-NAD83
UTM-Zone 12 NAD27
UTM-Zone 12 NAD83
UTM-Zone 13 NAD27
UTM-Zone 13 NAD83