## Data
Header Information | measured depth (ft) | inclination (°) | azimuth (°) | true vertical depth (ft) | northing +N/-S (ft) | easting +E/-W (ft)
Operator Name | 0 | 0 | 0 | 0 | 0 | 0
Kerr-Mcgee | 90 | 0.2 | 77.8 | 90 | 0.03 | 0.15
Operator Number | 153 | 0.4 | 119.6 | 153 | -0.05 | 0.45
47120 | 212 | 1 | 183.3 | 211.99 | -0.67 | 0.6
Well Name and Number | 273 | 1.3 | 200.3 | 272.98 | -1.85 | 0.33
Milk State 3N-21HZ | 332 | 1.9 | 190.5 | 331.96 | -3.44 | -0.08
API Number (if available) | 395 | 2.9 | 187.6 | 394.9 | -6.04 | -0.48
05-123-40993 | 458 | 4 | 178.3 | 457.79 | -9.82 | -0.63
Location: QQ SEC TWP RGE | 522 | 5.4 | 184.7 | 521.57 | -15.05 | -0.81
SESW Sec 21-T3N-R65W | 586 | 6.5 | 185.9 | 585.23 | -21.66 | -1.43
Citing Type: Planned or Actual | 650 | 6.9 | 182.7 | 648.79 | -29.1 | -1.98
Actual | 712 | 7.3 | 179.4 | 710.31 | -36.76 | -2.11
Deviation Indicator | 776 | 8 | 175.3 | 773.75 | -45.27 | -1.71
Horizontal | 838 | 9.2 | 171.8 | 835.05 | -54.47 | -0.65
North Reference | 903 | 10.5 | 172.6 | 899.09 | -65.49 | 0.86
True | 964 | 11.3 | 170.8 | 958.99 | -76.9 | 2.53
Grid Type | 1027 | 12.2 | 169.3 | 1020.67 | -89.53 | 4.75
#VALUE! | 1091 | 11.7 | 165.4 | 1083.28 | -102.46 | 7.64
VS: 359.23° | 1182 | 10.3 | 167 | 1172.61 | -119.32 | 11.8
| 1283 | 10.5 | 164.15 | 1271.95 | -136.97 | 16.34
| 1470 | 12.08 | 173.86 | 1455.34 | -172.82 | 23.09
| 1563 | 12.68 | 173.53 | 1546.18 | -192.64 | 25.28
| 1657 | 12.41 | 171.73 | 1637.93 | -212.88 | 27.9
| 1750 | 14.04 | 172.77 | 1728.46 | -233.96 | 30.76
| 1844 | 13.44 | 172.24 | 1819.77 | -256.1 | 33.67
| 1938 | 13.45 | 169.95 | 1911.2 | -277.69 | 37.05
| 2031 | 13.31 | 167.78 | 2001.67 | -298.8 | 41.2
| 2125 | 13.86 | 173.88 | 2093.05 | -320.57 | 44.69
| 2218 | 13.54 | 171.2 | 2183.4 | -342.41 | 47.55
| 2405 | 12.42 | 168.16 | 2365.62 | -383.72 | 55.02
| 2498 | 13.05 | 174.93 | 2456.34 | -403.97 | 58
| 2592 | 12.51 | 173.08 | 2548.01 | -424.65 | 60.17
| 2686 | 13.9 | 173.88 | 2639.53 | -445.98 | 62.6
| 2779 | 13.98 | 172.44 | 2729.79 | -468.23 | 65.27
| 2872 | 14.15 | 172.67 | 2820 | -490.64 | 68.19
| 2963 | 14.2 | 171.6 | 2908.23 | -512.71 | 71.24
| 3053 | 14 | 170.85 | 2995.52 | -534.38 | 74.59
| 3143 | 13.43 | 170.12 | 3082.95 | -555.42 | 78.11
| 3233 | 13.22 | 169.37 | 3170.53 | -575.84 | 81.8
| 3323 | 11.94 | 167.78 | 3258.36 | -595.05 | 85.67
| 3413 | 12.91 | 169.77 | 3346.26 | -614.04 | 89.43
| 3503 | 13.24 | 173.53 | 3433.92 | -634.18 | 92.38
| 3593 | 12.33 | 175.18 | 3521.69 | -654 | 94.34
| 3683 | 11.37 | 173.29 | 3609.77 | -672.38 | 96.19
| 3773 | 12.87 | 174.47 | 3697.77 | -691.17 | 98.19
| 3863 | 12.59 | 176.08 | 3785.55 | -710.93 | 99.83
| 3953 | 12.5 | 175.38 | 3873.4 | -730.43 | 101.28
| 4043 | 12.63 | 173.85 | 3961.25 | -749.92 | 103.12
| 4132 | 12.61 | 174.35 | 4048.1 | -769.26 | 105.12
| 4222 | 12.11 | 171.34 | 4136.01 | -788.37 | 107.51
| 4312 | 11.45 | 170.86 | 4224.12 | -806.52 | 110.35
| 4492 | 13.23 | 175.48 | 4399.96 | -844.7 | 114.81
| 4581 | 12.96 | 176.67 | 4486.64 | -864.81 | 116.19
| 4671 | 12.45 | 175.63 | 4574.44 | -884.56 | 117.52
| 4761 | 12.49 | 177.02 | 4662.32 | -903.96 | 118.76
| 4851 | 11.14 | 173.82 | 4750.41 | -922.32 | 120.21
| 4941 | 10.23 | 173.79 | 4838.85 | -938.91 | 122.01
| 5030 | 8.82 | 171.47 | 4926.62 | -953.51 | 123.87
| 5120 | 8.17 | 170.56 | 5015.63 | -966.65 | 125.95
| 5210 | 7.92 | 167.61 | 5104.74 | -979.01 | 128.33
| 5300 | 6.04 | 175.34 | 5194.07 | -989.79 | 130.04
| 5390 | 5.48 | 175.79 | 5283.62 | -998.79 | 130.74
| 5480 | 5.15 | 173.94 | 5373.23 | -1007.1 | 131.48
| 5570 | 3.46 | 180.09 | 5462.98 | -1013.83 | 131.91
| 5659 | 1.58 | 170.3 | 5551.89 | -1017.72 | 132.11
| 5749 | 0.85 | 116.78 | 5641.87 | -1019.25 | 132.91
| 5839 | 2.02 | 96.47 | 5731.84 | -1019.73 | 135.08
| 5929 | 2.34 | 105.52 | 5821.77 | -1020.4 | 138.43
| 6019 | 0.25 | 279.61 | 5911.75 | -1020.86 | 140.01
| 6109 | 0.54 | 39.48 | 6001.75 | -1020.5 | 140.08
| 6199 | 0.46 | 17.32 | 6091.75 | -1019.82 | 140.46
| 6289 | 0.51 | 17.4 | 6181.74 | -1019.1 | 140.69
| 6379 | 0.76 | 3 | 6271.74 | -1018.12 | 140.84
| 6469 | 0.97 | 354.1 | 6361.73 | -1016.76 | 140.79
| 6514 | 7.83 | 3.65 | 6406.57 | -1013.32 | 140.95
| 6604 | 24 | 6.18 | 6492.83 | -988.84 | 143.33
| 6694 | 28.16 | 3.12 | 6573.65 | -949.42 | 146.45
| 6739 | 28.29 | 1.61 | 6613.3 | -928.16 | 147.33
| 6829 | 31.77 | 0.87 | 6691.21 | -883.14 | 148.29
| 6919 | 35.27 | 359.83 | 6766.23 | -833.45 | 148.57
| 7009 | 40.23 | 358.29 | 6837.37 | -778.38 | 147.63
| 7099 | 50.15 | 359.12 | 6900.72 | -714.62 | 146.23
| 7189 | 57.21 | 359.19 | 6954 | -642.16 | 145.16
| 7279 | 62.98 | 0.25 | 6998.85 | -564.18 | 144.8
| 7369 | 74.68 | 0.11 | 7031.3 | -480.4 | 145.06
| 7466 | 84.66 | 0.36 | 7048.67 | -385.09 | 145.45
| 7542 | 87.87 | 0.24 | 7053.62 | -309.27 | 145.85
| 7636 | 88.67 | 359.92 | 7056.46 | -215.31 | 145.98
| 7726 | 88.98 | 0.06 | 7058.3 | -125.33 | 145.97
| 7816 | 89.32 | 0.5 | 7059.64 | -35.34 | 146.4
| 7906 | 90.4 | 0.47 | 7059.86 | 54.65 | 147.17
| 7996 | 91.42 | 0.73 | 7058.43 | 144.64 | 148.11
| 8086 | 91.54 | 359.99 | 7056.1 | 234.6 | 148.67
| 8266 | 90 | 359.31 | 7053.68 | 414.58 | 147.57
| 8356 | 88.8 | 357.52 | 7054.63 | 504.53 | 145.09
| 8446 | 89.69 | 357.98 | 7055.81 | 594.46 | 141.55
| 8536 | 89.94 | 358.06 | 7056.1 | 684.4 | 138.44
| 8626 | 90.65 | 358.22 | 7055.64 | 774.35 | 135.52
| 8716 | 91.17 | 358.18 | 7054.21 | 864.3 | 132.7
| 8806 | 90.92 | 358.58 | 7052.57 | 954.24 | 130.15
| 8896 | 89.35 | 358.12 | 7052.36 | 1044.2 | 127.56
| 8986 | 90.15 | 358.25 | 7052.75 | 1134.16 | 124.71
| 9075 | 89.45 | 358.91 | 7053.06 | 1223.13 | 122.5
| 9165 | 90.55 | 358.93 | 7053.06 | 1313.11 | 120.81
| 9255 | 90.55 | 359.48 | 7052.2 | 1403.1 | 119.56
| 9434 | 89.11 | 2.29 | 7052.73 | 1582.05 | 122.32
| 9524 | 89.85 | 1.86 | 7053.54 | 1671.99 | 125.58
| 9614 | 90.89 | 1.8 | 7052.96 | 1761.94 | 128.46
| 9704 | 91.79 | 1.7 | 7050.86 | 1851.87 | 131.2
| 9793 | 90.89 | 0.16 | 7048.78 | 1940.83 | 132.65
| 9883 | 90.58 | 359.62 | 7047.62 | 2030.82 | 132.47
| 9973 | 91.26 | 359.48 | 7046.18 | 2120.81 | 131.77
| 10063 | 89.32 | 358.19 | 7045.72 | 2210.78 | 129.94
| 10153 | 88.68 | 358.22 | 7047.29 | 2300.73 | 127.12
| 10243 | 88.8 | 358 | 7049.27 | 2390.65 | 124.15
| 10333 | 88.49 | 357.65 | 7051.4 | 2480.56 | 120.74
| 10423 | 87.87 | 357.85 | 7054.26 | 2570.45 | 117.21
| 10512 | 89.94 | 358.99 | 7055.96 | 2659.39 | 114.75
| 10602 | 90.83 | 358.55 | 7055.35 | 2749.37 | 112.82
| 10692 | 92.03 | 359.39 | 7053.11 | 2839.32 | 111.2
| 10782 | 90.71 | 359.41 | 7050.96 | 2929.29 | 110.26
| 10872 | 89.97 | 358.65 | 7050.42 | 3019.28 | 108.74
| 11052 | 89.94 | 0.11 | 7050.56 | 3199.26 | 106.79
| 11142 | 89.75 | 359.96 | 7050.81 | 3289.26 | 106.84
| 11232 | 89.01 | 0.1 | 7051.78 | 3379.25 | 106.89
| 11322 | 89.54 | 0.34 | 7052.92 | 3469.25 | 107.24
| 11502 | 89.14 | 0.27 | 7054.99 | 3649.23 | 108.2
| 11592 | 89.48 | 0.35 | 7056.08 | 3739.22 | 108.68
| 11682 | 90.15 | 359.78 | 7056.37 | 3829.22 | 108.78
| 11772 | 90.37 | 359.82 | 7055.96 | 3919.22 | 108.47
| 11862 | 89.66 | 358.96 | 7055.93 | 4009.21 | 107.51
| 11953 | 89.88 | 358.75 | 7056.3 | 4100.19 | 105.69
| 12043 | 89.07 | 359.02 | 7057.12 | 4190.17 | 103.94
| 12133 | 89.48 | 358.58 | 7058.26 | 4280.15 | 102.06
| 12223 | 89.23 | 358.99 | 7059.28 | 4370.12 | 100.15
| 12313 | 89.85 | 358.63 | 7060 | 4460.1 | 98.28
| 12403 | 90.71 | 358.27 | 7059.56 | 4550.06 | 95.85
| 12493 | 91.45 | 357.94 | 7057.86 | 4640 | 92.87
| 12559 | 92.06 | 357.51 | 7055.84 | 4705.91 | 90.25
| 12601 | 92.06 | 357.51 | 7054.33 | 4747.85 | 88.43

## Lookup (hidden)
North Reference | RetunValue | Grid Type | ReturnValue | Deviation Indicator | ReturnValue
| 2 |  | 0 |  | 4
True |  | SPCS-Colorado Central-NAD27 |  | Directional
Grid |  | SPCS-Colorado Central-NAD83 |  | High Angle
|  | SPCS-Colorado North-NAD27 |  | Horizontal
SPCS-Colorado North-NAD83
SPCS-Colorado South-NAD27
SPCS-Colorado South-NAD83
UTM-Zone 12 NAD27
UTM-Zone 12 NAD83
UTM-Zone 13 NAD27
UTM-Zone 13 NAD83