## Data
Header Information | measured depth (ft) | inclination (°) | azimuth (°) | true vertical depth (ft) | northing +N/-S (ft) | easting +E/-W (ft)
Operator Name | 0 | 0 | 0 | 0 | 0 | 0
Kerr-Mcgee | 100 | 0 | 0 | 100 | 0 | 0
Operator Number | 200 | 0 | 0 | 200 | 0 | 0
47120 | 250 | 0 | 0 | 250 | 0 | 0
Well Name and Number | 300 | 0.75 | 43 | 300 | 0.24 | 0.22
FL GREENS 14N-8HZ | 400 | 2.25 | 43 | 399.96 | 2.15 | 2.01
API Number (if available) | 500 | 3.75 | 43 | 499.82 | 5.98 | 5.58
| 600 | 5.25 | 43 | 599.51 | 11.72 | 10.93
Location: QQ SEC TWP RGE | 700 | 6.75 | 43 | 698.96 | 19.36 | 18.06
NENW Sec 8-T1N-R66W | 800 | 8.25 | 43 | 798.1 | 28.91 | 26.96
Citing Type: Planned or Actual | 900 | 9.75 | 43 | 896.87 | 40.35 | 37.63
Planned | 1000 | 11.25 | 43 | 995.19 | 53.68 | 50.06
Deviation Indicator | 1100 | 12.75 | 43 | 1093 | 68.88 | 64.23
Horizontal | 1200 | 14.25 | 43 | 1190.24 | 85.96 | 80.15
North Reference | 1300 | 15.75 | 43 | 1286.83 | 104.88 | 97.81
True | 1400 | 17.25 | 43 | 1382.71 | 125.65 | 117.17
Grid Type | 1500 | 18.75 | 43 | 1477.81 | 148.25 | 138.25
#VALUE! | 1600 | 20.25 | 43 | 1572.07 | 172.67 | 161.01
| 1650 | 21 | 43 | 1618.86 | 185.55 | 173.03
| 1700 | 21 | 43 | 1665.54 | 198.65 | 185.25
| 1800 | 21 | 43 | 1758.9 | 224.86 | 209.69
| 1900 | 21 | 43 | 1852.26 | 251.07 | 234.13
| 2000 | 21 | 43 | 1945.62 | 277.28 | 258.57
| 2100 | 21 | 43 | 2038.98 | 303.49 | 283.01
| 2200 | 21 | 43 | 2132.33 | 329.7 | 307.45
| 2300 | 21 | 43 | 2225.69 | 355.91 | 331.89
| 2400 | 21 | 43 | 2319.05 | 382.12 | 356.33
| 2500 | 21 | 43 | 2412.41 | 408.33 | 380.77
| 2600 | 21 | 43 | 2505.77 | 434.54 | 405.21
| 2700 | 21 | 43 | 2599.12 | 460.75 | 429.65
| 2800 | 21 | 43 | 2692.48 | 486.96 | 454.09
| 2900 | 21 | 43 | 2785.84 | 513.16 | 478.53
| 3000 | 21 | 43 | 2879.2 | 539.37 | 502.97
| 3100 | 21 | 43 | 2972.56 | 565.58 | 527.41
| 3200 | 21 | 43 | 3065.91 | 591.79 | 551.86
| 3300 | 21 | 43 | 3159.27 | 618 | 576.3
| 3400 | 21 | 43 | 3252.63 | 644.21 | 600.74
| 3500 | 21 | 43 | 3345.99 | 670.42 | 625.18
| 3600 | 21 | 43 | 3439.35 | 696.63 | 649.62
| 3700 | 21 | 43 | 3532.7 | 722.84 | 674.06
| 3800 | 21 | 43 | 3626.06 | 749.05 | 698.5
| 3900 | 21 | 43 | 3719.42 | 775.26 | 722.94
| 4000 | 21 | 43 | 3812.78 | 801.47 | 747.38
| 4100 | 21 | 43 | 3906.14 | 827.68 | 771.82
| 4200 | 21 | 43 | 3999.49 | 853.89 | 796.26
| 4300 | 21 | 43 | 4092.85 | 880.1 | 820.7
| 4400 | 21 | 43 | 4186.21 | 906.31 | 845.14
| 4500 | 21 | 43 | 4279.57 | 932.51 | 869.58
| 4600 | 21 | 43 | 4372.93 | 958.72 | 894.02
| 4700 | 21 | 43 | 4466.29 | 984.93 | 918.47
| 4800 | 19 | 43 | 4560.25 | 1009.95 | 941.79
| 4900 | 17 | 43 | 4655.35 | 1032.54 | 962.86
| 5000 | 15 | 43 | 4751.47 | 1052.7 | 981.66
| 5100 | 13 | 43 | 4848.5 | 1070.39 | 998.16
| 5200 | 11 | 43 | 4946.31 | 1085.6 | 1012.34
| 5300 | 9 | 43 | 5044.78 | 1098.3 | 1024.18
| 5400 | 7 | 43 | 5143.8 | 1108.48 | 1033.67
| 5500 | 5 | 43 | 5243.25 | 1116.12 | 1040.8
| 5600 | 3 | 43 | 5343 | 1121.22 | 1045.56
| 5700 | 1 | 43 | 5442.94 | 1123.77 | 1047.94
| 5750 | 0 | 0 | 5492.93 | 1124.09 | 1048.23
| 5800 | 0 | 0 | 5542.93 | 1124.09 | 1048.23
| 5900 | 0 | 0 | 5642.93 | 1124.09 | 1048.23
| 6000 | 0 | 0 | 5742.93 | 1124.09 | 1048.23
| 6100 | 0 | 0 | 5842.93 | 1124.09 | 1048.23
| 6200 | 0 | 0 | 5942.93 | 1124.09 | 1048.23
| 6300 | 0 | 0 | 6042.93 | 1124.09 | 1048.23
| 6400 | 0 | 0 | 6142.93 | 1124.09 | 1048.23
| 6500 | 0 | 0 | 6242.93 | 1124.09 | 1048.23
| 6600 | 0 | 0 | 6342.93 | 1124.09 | 1048.23
| 6700 | 0 | 0 | 6442.93 | 1124.09 | 1048.23
| 6800 | 0 | 0 | 6542.93 | 1124.09 | 1048.23
| 6900 | 0 | 0 | 6642.93 | 1124.09 | 1048.23
| 7000 | 0 | 0 | 6742.93 | 1124.09 | 1048.23
| 7052.12 | 0 | 0 | 6795.05 | 1124.09 | 1048.23
| 7100 | 4.788 | 179.9253 | 6842.88 | 1122.09 | 1048.24
| 7150 | 9.788 | 179.9253 | 6892.46 | 1115.75 | 1048.25
| 7200 | 14.788 | 179.9253 | 6941.3 | 1105.12 | 1048.26
| 7250 | 19.788 | 179.9253 | 6989.02 | 1090.26 | 1048.28
| 7300 | 24.788 | 179.9253 | 7035.27 | 1071.3 | 1048.3
| 7350 | 29.788 | 179.9253 | 7079.69 | 1048.39 | 1048.33
| 7400 | 34.788 | 179.9253 | 7121.95 | 1021.69 | 1048.37
| 7450 | 39.788 | 179.9253 | 7161.72 | 991.41 | 1048.41
| 7500 | 44.788 | 179.9253 | 7198.69 | 957.77 | 1048.45
| 7550 | 49.788 | 179.9253 | 7232.6 | 921.05 | 1048.5
| 7600 | 54.788 | 179.9253 | 7263.17 | 881.51 | 1048.55
| 7650 | 59.788 | 179.9253 | 7290.19 | 839.45 | 1048.61
| 7700 | 64.788 | 179.9253 | 7313.43 | 795.2 | 1048.66
| 7750 | 69.788 | 179.9253 | 7332.73 | 749.09 | 1048.72
| 7800 | 74.788 | 179.9253 | 7347.94 | 701.48 | 1048.79
| 7850 | 79.788 | 179.9253 | 7358.93 | 652.72 | 1048.85
| 7900 | 84.788 | 179.9253 | 7365.64 | 603.18 | 1048.91
| 7950 | 89.788 | 179.9253 | 7368.01 | 553.26 | 1048.98
| 7955.74 | 90.3623 | 179.9253 | 7368 | 547.51 | 1048.99
| 8000 | 90.3623 | 179.9253 | 7367.72 | 503.26 | 1049.04
| 8100 | 90.3623 | 179.9253 | 7367.09 | 403.26 | 1049.17
| 8200 | 90.3623 | 179.9253 | 7366.46 | 303.26 | 1049.3
| 8300 | 90.3623 | 179.9253 | 7365.82 | 203.26 | 1049.43
| 8400 | 90.3623 | 179.9253 | 7365.19 | 103.27 | 1049.57
| 8500 | 90.3623 | 179.9253 | 7364.56 | 3.27 | 1049.7
| 8600 | 90.3623 | 179.9253 | 7363.93 | -96.73 | 1049.83
| 8700 | 90.3623 | 179.9253 | 7363.29 | -196.73 | 1049.96
| 8800 | 90.3623 | 179.9253 | 7362.66 | -296.73 | 1050.09
| 8900 | 90.3623 | 179.9253 | 7362.03 | -396.72 | 1050.22
| 9000 | 90.3623 | 179.9253 | 7361.4 | -496.72 | 1050.35
| 9100 | 90.3623 | 179.9253 | 7360.77 | -596.72 | 1050.48
| 9200 | 90.3623 | 179.9253 | 7360.13 | -696.72 | 1050.61
| 9300 | 90.3623 | 179.9253 | 7359.5 | -796.72 | 1050.74
| 9400 | 90.3623 | 179.9253 | 7358.87 | -896.71 | 1050.87
| 9500 | 90.3623 | 179.9253 | 7358.24 | -996.71 | 1051
| 9600 | 90.3623 | 179.9253 | 7357.6 | -1096.71 | 1051.13
| 9700 | 90.3623 | 179.9253 | 7356.97 | -1196.71 | 1051.26
| 9800 | 90.3623 | 179.9253 | 7356.34 | -1296.7 | 1051.39
| 9900 | 90.3623 | 179.9253 | 7355.71 | -1396.7 | 1051.52
| 10000 | 90.3623 | 179.9253 | 7355.07 | -1496.7 | 1051.65
| 10100 | 90.3623 | 179.9253 | 7354.44 | -1596.7 | 1051.78
| 10200 | 90.3623 | 179.9253 | 7353.81 | -1696.7 | 1051.91
| 10300 | 90.3623 | 179.9253 | 7353.18 | -1796.69 | 1052.04
| 10400 | 90.3623 | 179.9253 | 7352.55 | -1896.69 | 1052.17
| 10500 | 90.3623 | 179.9253 | 7351.91 | -1996.69 | 1052.3
| 10600 | 90.3623 | 179.9253 | 7351.28 | -2096.69 | 1052.43
| 10700 | 90.3623 | 179.9253 | 7350.65 | -2196.69 | 1052.56
| 10800 | 90.3623 | 179.9253 | 7350.02 | -2296.68 | 1052.69
| 10900 | 90.3623 | 179.9253 | 7349.38 | -2396.68 | 1052.82
| 11000 | 90.3623 | 179.9253 | 7348.75 | -2496.68 | 1052.95
| 11100 | 90.3623 | 179.9253 | 7348.12 | -2596.68 | 1053.08
| 11200 | 90.3623 | 179.9253 | 7347.49 | -2696.68 | 1053.21
| 11300 | 90.3623 | 179.9253 | 7346.85 | -2796.67 | 1053.35
| 11400 | 90.3623 | 179.9253 | 7346.22 | -2896.67 | 1053.48
| 11500 | 90.3623 | 179.9253 | 7345.59 | -2996.67 | 1053.61
| 11600 | 90.3623 | 179.9253 | 7344.96 | -3096.67 | 1053.74
| 11700 | 90.3623 | 179.9253 | 7344.33 | -3196.67 | 1053.87
| 11800 | 90.3623 | 179.9253 | 7343.69 | -3296.66 | 1054
| 11900 | 90.3623 | 179.9253 | 7343.06 | -3396.66 | 1054.13
| 12000 | 90.3623 | 179.9253 | 7342.43 | -3496.66 | 1054.26
| 12100 | 90.3623 | 179.9253 | 7341.8 | -3596.66 | 1054.39
| 12200 | 90.3623 | 179.9253 | 7341.16 | -3696.65 | 1054.52
| 12300 | 90.3623 | 179.9253 | 7340.53 | -3796.65 | 1054.65
| 12400 | 90.3623 | 179.9253 | 7339.9 | -3896.65 | 1054.78
| 12500 | 90.3623 | 179.9253 | 7339.27 | -3996.65 | 1054.91
| 12600 | 90.3623 | 179.9253 | 7338.64 | -4096.65 | 1055.04
| 12700.48 | 90.3623 | 179.9253 | 7338 | -4197.12 | 1055.17

## Lookup (hidden)
North Reference | RetunValue | Grid Type | ReturnValue | Deviation Indicator | ReturnValue
| 2 |  | 0 |  | 4
True |  | SPCS-Colorado Central-NAD27 |  | Directional
Grid |  | SPCS-Colorado Central-NAD83 |  | High Angle
|  | SPCS-Colorado North-NAD27 |  | Horizontal
SPCS-Colorado North-NAD83
SPCS-Colorado South-NAD27
SPCS-Colorado South-NAD83
UTM-Zone 12 NAD27
UTM-Zone 12 NAD83
UTM-Zone 13 NAD27
UTM-Zone 13 NAD83