## Data
Header Information | measured depth (ft) | inclination (°) | azimuth (°) | true vertical depth (ft) | northing +N/-S (ft) | easting +E/-W (ft)
Operator Name | 0 | 0 | 0 | 0 | 0 | 0
Bayswater | 131 | 0.4 | 228.2 | 131 | -0.3 | -0.34
Operator Number | 223 | 1 | 7.8 | 222.99 | 0.28 | -0.47
10261 | 315 | 2.8 | 18.7 | 314.94 | 3.2 | 0.36
Well Name and Number | 407 | 4.7 | 15.1 | 406.74 | 8.97 | 2.06
Arellano K-10-9HN | 499 | 6.4 | 12.5 | 498.31 | 17.61 | 4.15
API Number (if available) | 591 | 7.8 | 11.1 | 589.6 | 28.75 | 6.46
05-123-41106 | 683 | 9.1 | 12.2 | 680.6 | 41.98 | 9.2
Location: QQ SEC TWP RGE | 745 | 9.7 | 13.4 | 741.76 | 51.86 | 11.45
Sec.10-T5N-R65W | 829 | 9.9 | 14.3 | 824.54 | 65.74 | 14.87
Citing Type: Planned or Actual | 925 | 10.2 | 15.5 | 919.07 | 81.93 | 19.18
Actual | 1020 | 9.9 | 14.6 | 1012.61 | 97.94 | 23.49
Deviation Indicator | 1115 | 10.2 | 15.5 | 1106.15 | 113.94 | 27.8
Horizontal | 1207 | 9.5 | 16.2 | 1196.79 | 129.08 | 32.09
North Reference | 1300 | 9.4 | 19 | 1288.53 | 143.64 | 36.71
True | 1392 | 8.9 | 20.8 | 1379.36 | 157.39 | 41.68
Grid Type | 1484 | 9.6 | 10.2 | 1470.17 | 171.6 | 45.56
#VALUE! | 1576 | 7.8 | 5.5 | 1561.11 | 185.36 | 47.52
| 1668 | 8.2 | 17.9 | 1652.22 | 197.82 | 50.14
| 1760 | 9.3 | 13.6 | 1743.15 | 211.29 | 53.9
| 1852 | 8.7 | 3.9 | 1834.02 | 225.46 | 56.12
| 1944 | 9.6 | 13.4 | 1924.86 | 239.86 | 58.37
| 2036 | 8.6 | 18.8 | 2015.7 | 253.84 | 62.37
| 2128 | 11 | 22.3 | 2106.35 | 268.47 | 67.92
| 2220 | 9.9 | 15 | 2196.83 | 284.23 | 73.3
| 2313 | 11.2 | 13 | 2288.25 | 300.76 | 77.4
| 2405 | 10.9 | 9.9 | 2378.55 | 318.03 | 80.9
| 2497 | 9.7 | 5.8 | 2469.06 | 334.31 | 83.18
| 2592 | 8.6 | 17.4 | 2562.86 | 349.06 | 86.11
| 2687 | 8.6 | 15.3 | 2656.79 | 362.68 | 90.11
| 2782 | 10.1 | 18.7 | 2750.53 | 377.43 | 94.66
| 2877 | 9.8 | 13.2 | 2844.1 | 393.19 | 99.17
| 2973 | 9.5 | 11.4 | 2938.75 | 408.91 | 102.61
| 3068 | 8.7 | 17.9 | 3032.55 | 423.43 | 106.36
| 3163 | 6.7 | 20.9 | 3126.69 | 435.45 | 110.55
| 3258 | 7.4 | 33.6 | 3220.98 | 445.72 | 115.91
| 3353 | 7.5 | 28 | 3315.18 | 456.29 | 122.21
| 3449 | 7.1 | 30.1 | 3410.4 | 466.96 | 128.13
| 3544 | 7.7 | 29 | 3504.61 | 477.6 | 134.16
| 3639 | 9.8 | 22.2 | 3598.5 | 490.66 | 140.3
| 3734 | 10.5 | 21.5 | 3692.01 | 506.19 | 146.52
| 3829 | 10.5 | 22.5 | 3785.42 | 522.25 | 153.01
| 3925 | 10.6 | 23.9 | 3879.8 | 538.4 | 159.93
| 4020 | 10.7 | 20.6 | 3973.16 | 554.64 | 166.58
| 4115 | 9.1 | 19.2 | 4066.74 | 569.99 | 172.15
| 4210 | 9.8 | 21.5 | 4160.46 | 584.61 | 177.58
| 4305 | 9.7 | 15.3 | 4254.09 | 599.85 | 182.66
| 4401 | 8.9 | 8.6 | 4348.83 | 615 | 185.9
| 4496 | 9.3 | 9.2 | 4442.63 | 629.84 | 188.23
| 4591 | 7.9 | 12.3 | 4536.56 | 643.8 | 190.85
| 4686 | 8.4 | 11.1 | 4630.6 | 656.99 | 193.58
| 4781 | 10 | 19.2 | 4724.38 | 671.59 | 197.62
| 4876 | 9.4 | 16.4 | 4818.02 | 686.82 | 202.53
| 4971 | 11.3 | 15.7 | 4911.47 | 703.22 | 207.24
| 5067 | 11.2 | 0.4 | 5005.65 | 721.61 | 209.85
| 5162 | 8.9 | 354.9 | 5099.19 | 738.15 | 209.26
| 5257 | 8.4 | 1.6 | 5193.11 | 752.41 | 208.8
| 5352 | 7.5 | 6.9 | 5287.19 | 765.5 | 209.74
| 5447 | 7.2 | 12.9 | 5381.42 | 777.46 | 211.81
| 5542 | 7.6 | 18.7 | 5475.63 | 789.21 | 215.16
| 5637 | 5.1 | 17.9 | 5570.04 | 799.18 | 218.47
| 5732 | 3.8 | 20.2 | 5664.75 | 806.16 | 220.85
| 5827 | 2.9 | 18.8 | 5759.58 | 811.39 | 222.71
| 5922 | 2.9 | 0.7 | 5854.46 | 816.06 | 223.52
| 6017 | 2.9 | 20.6 | 5949.34 | 820.72 | 224.39
| 6112 | 0.6 | 273.5 | 6044.3 | 823 | 224.74
| 6208 | 1.3 | 279 | 6140.29 | 823.2 | 223.16
| 6256 | 4.7 | 280.7 | 6188.22 | 823.65 | 220.69
| 6303 | 7.4 | 281.4 | 6234.95 | 824.6 | 215.83
| 6351 | 9.8 | 278.3 | 6282.41 | 825.81 | 208.76
| 6398 | 11.8 | 278.8 | 6328.57 | 827.12 | 200.05
| 6493 | 17.2 | 275.1 | 6420.52 | 829.85 | 176.44
| 6588 | 23.7 | 270.9 | 6509.49 | 831.41 | 143.33
| 6683 | 31 | 269.3 | 6593.81 | 831.41 | 99.71
| 6779 | 39.2 | 270.5 | 6672.29 | 831.37 | 44.56
| 6874 | 49.7 | 270.2 | 6740.01 | 831.76 | -21.87
| 6970 | 57.5 | 267 | 6796.94 | 829.76 | -99.04
| 7065 | 66.3 | 268.4 | 6841.65 | 826.45 | -182.69
| 7160 | 74.8 | 271.2 | 6873.26 | 826.19 | -272.17
| 7208 | 81.2 | 270.7 | 6883.23 | 826.97 | -319.09
| 7252 | 85.2 | 269.8 | 6888.44 | 827.16 | -362.77
| 7311 | 88.5 | 269.8 | 6891.68 | 826.95 | -421.68
| 7405 | 90 | 272 | 6892.91 | 828.43 | -515.65
| 7499 | 89.4 | 271.2 | 6893.4 | 831.05 | -609.61
| 7593 | 88.8 | 271.2 | 6894.88 | 833.02 | -703.58
| 7685 | 90.7 | 271.1 | 6895.28 | 834.87 | -795.55
| 7777 | 89.7 | 270.5 | 6894.96 | 836.15 | -887.54
| 7869 | 93.1 | 271.1 | 6892.71 | 837.43 | -979.49
| 7960 | 91.3 | 270.2 | 6889.22 | 838.47 | -1070.41
| 8052 | 91.5 | 270 | 6886.97 | 838.63 | -1162.39
| 8144 | 91.1 | 270.2 | 6884.89 | 838.79 | -1254.36
| 8236 | 91.8 | 268.8 | 6882.56 | 837.98 | -1346.33
| 8327 | 91 | 267.9 | 6880.33 | 835.36 | -1437.26
| 8417 | 90.8 | 267.6 | 6878.92 | 831.83 | -1527.18
| 8508 | 92.2 | 267.6 | 6876.54 | 828.02 | -1618.07
| 8600 | 92.4 | 267 | 6872.85 | 823.69 | -1709.89
| 8692 | 93.8 | 267.2 | 6867.87 | 819.04 | -1801.63
| 8784 | 91.5 | 268.4 | 6863.62 | 815.52 | -1893.46
| 8876 | 91.2 | 268.1 | 6861.45 | 812.71 | -1985.39
| 8967 | 90.2 | 269.3 | 6860.34 | 810.64 | -2076.36
| 9058 | 90.2 | 269.1 | 6860.02 | 809.37 | -2167.35
| 9150 | 91.4 | 269.7 | 6858.74 | 808.41 | -2259.33
| 9241 | 92.9 | 271.2 | 6855.32 | 809.12 | -2350.26
| 9333 | 90.1 | 271.4 | 6852.91 | 811.21 | -2442.2
| 9425 | 90.8 | 270.9 | 6852.19 | 813.06 | -2534.17
| 9516 | 90.2 | 270 | 6851.4 | 813.77 | -2625.17
| 9609 | 89.6 | 269 | 6851.56 | 812.96 | -2718.16
| 9700 | 89.9 | 269 | 6851.96 | 811.37 | -2809.15
| 9792 | 89.4 | 268.6 | 6852.52 | 809.45 | -2901.12
| 9884 | 89.6 | 269.7 | 6853.32 | 808.08 | -2993.11
| 9977 | 92.4 | 270 | 6851.7 | 807.84 | -3086.09
| 10069 | 90.7 | 269.7 | 6849.21 | 807.6 | -3178.05
| 10161 | 90 | 270 | 6848.65 | 807.36 | -3270.05
| 10253 | 90.9 | 270.9 | 6847.93 | 808.08 | -3362.04
| 10345 | 90.6 | 270.7 | 6846.72 | 809.36 | -3454.02
| 10439 | 91 | 270.9 | 6845.41 | 810.67 | -3548
| 10533 | 91.9 | 270.7 | 6843.03 | 811.99 | -3641.96
| 10627 | 91.2 | 270.5 | 6840.49 | 812.97 | -3735.92
| 10722 | 91.7 | 269 | 6838.08 | 812.56 | -3830.89
| 10816 | 91.6 | 268.8 | 6835.38 | 810.75 | -3924.83
| 10910 | 90.8 | 268.6 | 6833.41 | 808.62 | -4018.79
| 11005 | 90.1 | 268.1 | 6832.66 | 805.89 | -4113.74
| 11099 | 91.3 | 267.9 | 6831.51 | 802.61 | -4207.68
| 11193 | 91.2 | 267.9 | 6829.46 | 799.16 | -4301.59
| 11221 | 91.3 | 267.7 | 6828.85 | 798.09 | -4329.56
| 11316 | 90 | 268.6 | 6827.78 | 795.02 | -4424.5
| 11410 | 89.4 | 270.5 | 6828.27 | 794.28 | -4518.5
| 11504 | 89.3 | 270.5 | 6829.33 | 795.1 | -4612.49
| 11598 | 90.4 | 269.8 | 6829.58 | 795.35 | -4706.48
| 11693 | 90.6 | 268.6 | 6828.75 | 794.02 | -4801.47
| 11787 | 90.6 | 270.2 | 6827.77 | 793.04 | -4895.46
| 11880 | 90.9 | 269.8 | 6826.55 | 793.04 | -4988.45
| 11975 | 89.7 | 270.2 | 6826.05 | 793.04 | -5083.44
| 12069 | 89.4 | 270.4 | 6826.79 | 793.53 | -5177.44
| 12163 | 89.1 | 270.2 | 6828.02 | 794.02 | -5271.43
| 12258 | 89.7 | 269.5 | 6829.02 | 793.77 | -5366.42
| 12352 | 90.3 | 269 | 6829.02 | 792.54 | -5460.41
| 12446 | 89.1 | 270 | 6829.51 | 791.72 | -5554.41
| 12541 | 89.3 | 269.8 | 6830.83 | 791.56 | -5649.4
| 12636 | 88.9 | 269.7 | 6832.33 | 791.14 | -5744.38
| 12730 | 89.3 | 269.5 | 6833.8 | 790.49 | -5838.37
| 12824 | 89.3 | 269 | 6834.95 | 789.26 | -5932.35
| 12918 | 90.7 | 269.3 | 6834.95 | 787.86 | -6026.34
| 13013 | 91.7 | 269 | 6832.96 | 786.45 | -6121.31
| 13107 | 90 | 269.1 | 6831.57 | 784.89 | -6215.28
| 13202 | 90.1 | 269.1 | 6831.48 | 783.4 | -6310.27
| 13297 | 90.7 | 268.1 | 6830.82 | 781.08 | -6405.24
| 13391 | 89.2 | 267.4 | 6830.9 | 777.39 | -6499.16
| 13486 | 88.6 | 268.6 | 6832.73 | 774.08 | -6594.09
| 13580 | 88.7 | 270.7 | 6834.94 | 773.5 | -6688.05
| 13674 | 89.2 | 270.2 | 6836.66 | 774.24 | -6782.03
| 13768 | 89.5 | 270 | 6837.73 | 774.4 | -6876.03
| 13862 | 89.4 | 269.7 | 6838.63 | 774.16 | -6970.02
| 13956 | 89.9 | 269 | 6839.21 | 773.09 | -7064.01
| 13972 | 90.2 | 269 | 6839.19 | 772.81 | -7080.01
| 14037 | 90.2 | 269 | 6838.97 | 771.68 | -7145

## Lookup (hidden)
North Reference | RetunValue | Grid Type | ReturnValue | Deviation Indicator | ReturnValue
| 2 |  | 0 |  | 4
True |  | SPCS-Colorado Central-NAD27 |  | Directional
Grid |  | SPCS-Colorado Central-NAD83 |  | High Angle
|  | SPCS-Colorado North-NAD27 |  | Horizontal
SPCS-Colorado North-NAD83
SPCS-Colorado South-NAD27
SPCS-Colorado South-NAD83
UTM-Zone 12 NAD27
UTM-Zone 12 NAD83
UTM-Zone 13 NAD27
UTM-Zone 13 NAD83